## 0_MODELO DE COTAÇÃO
ANEXO III.C - MODELO DE COTAÇÃO
| OBJETO | PALÁCIO DOS CORREIOS - INFRAESTRUTURA ELÉTRICA
| ENDEREÇO | São Paulo - SP
| CÓDIGO | DESCRIÇÃO DOS SERVIÇOS | CORRESPONDÊNCIA NAS TABELAS REFERENCIAIS | FONTE (COM DESONERAÇÃO) | UNID. | QTDE | PREÇO UNITÁRIO [R$] | PREÇO TOTAL [R$]
1 |  |  | EQUIPE TÉCNICA |  |  |  |  | 0
1.1 | 20-003-002 | ENGENHEIRO/ ARQUITETO SÊNIOR | ENGENHEIRO/ ARQUITETO SÊNIOR | SIURB | H | 480 | 0 | 0
1.2 | 100309 | TÉCNICO EM SEGURANÇA DO TRABALHO COM ENCARGOS COMPLEMENTARES | TÉCNICO EM SEGURANÇA DO TRABALHO COM ENCARGOS COMPLEMENTARES | SINAPI | H | 240 | 0 | 0
1.3 | 100533 | TECNICO DE EDIFICACOES COM ENCARGOS COMPLEMENTARES | TECNICO DE EDIFICACOES COM ENCARGOS COMPLEMENTARES | SINAPI | H | 240 | 0 | 0
1.4 | 12-004-000 | ELETRICISTA | ELETRICISTA | SIURB | H | 480 | 0 | 0
1.5 | 03-041-000 | AJUDANTE GERAL | AJUDANTE GERAL | SIURB | H | 480 | 0 | 0
2 |  |  | PROJETOS |  |  |  |  | 0
2.1 | 20-003-061 | PROJETO EXECUTIVO (PRANCHA A1) | PROJETO EXECUTIVO (PRANCHA A1) | SIURB | UN | 15 | 0 | 0
3 |  |  | INSTALAÇÕES ELÉTRICAS - CABOS E INFRAESTRUTURA |  |  |  |  | 0
3.1 | 09-084-002 | BUCHA E ARRUELA RÍGIDA PESADA EM ZAMAK - 3/4" | BUCHA E ARRUELA RÍGIDA PESADA EM ZAMAK - 3/4" | SIURB | UN | 619 | 0 | 0
3.2 | 09-003-105 | CABO DE COBRE 6MM2 - ISOLAMENTO PARA 0,6/1KV - CLASSE 5 - FLEXÍVEL - ISOLAÇÃO EM EPR 90 C | CABO DE COBRE 6MM2 - ISOLAMENTO PARA 0,6/1KV - CLASSE 5 - FLEXÍVEL - ISOLAÇÃO EM EPR 90 C | SIURB | M | 21047 | 0 | 0
3.3 | 09-003-106 | PINTURA DE ESQUADRIAS E PEÇAS METÁLICAS | CABO DE COBRE 10MM2 - ISOLAMENTO PARA 0,6/1KV - CLASSE 5 - FLEXÍVEL - ISOLAÇÃO EM EPR 90 C | SIURB | M | 422.5 | 0 | 0
3.4 | 09-003-109 | PINTURA DE CONDUTORES E COMPONENTES METÁLICOS DE TELHADOS | CABO DE COBRE 35MM2 - ISOLAMENTO PARA 0,6/1KV - CLASSE 5 - FLEXÍVEL - ISOLAÇÃO EM EPR 90 C | SIURB | M | 778.7 | 0 | 0
3.5 | 09-003-111 | PINTURA DE ESQUADRIAS E PEÇAS EM MARCENARIA | CABO DE COBRE 70MM2 - ISOLAMENTO PARA 0,6/1KV - CLASSE 5 - FLEXÍVEL - ISOLAÇÃO EM EPR 90 C | SIURB | M | 7095.4 | 0 | 0
3.6 | 09-003-112 | CABO DE COBRE 95MM2 - ISOLAMENTO PARA 0,6/1KV - CLASSE 5 - FLEXÍVEL - ISOLAÇÃO EM EPR 90 C | CABO DE COBRE 95MM2 - ISOLAMENTO PARA 0,6/1KV - CLASSE 5 - FLEXÍVEL - ISOLAÇÃO EM EPR 90 C | SIURB | M | 120.9 | 0 | 0
3.7 | 09-003-113 | APLICAÇÃO DE VERNIZ SOBRE SUPERFÍCIES DE CONCRETO APARENTE | CABO DE COBRE 120MM2 - ISOLAMENTO PARA 0,6/1KV - CLASSE 5 - FLEXÍVEL - ISOLAÇÃO EM EPR 90 C | SIURB | M | 650 | 0 | 0
3.8 | 09-003-115 | CABO DE COBRE 185MM2 - ISOLAMENTO PARA 0,6/1KV - CLASSE 5 - FLEXÍVEL - ISOLAÇÃO EM EPR 90 C | CABO DE COBRE 185MM2 - ISOLAMENTO PARA 0,6/1KV - CLASSE 5 - FLEXÍVEL - ISOLAÇÃO EM EPR 90 C | SIURB | M | 1093.6 | 0 | 0
3.9 | 09-003-122 | CABO DE COBRE 2,50MM2 - ISOLAMENTO PARA 750V - AFUMEX - CLASSE 5 - FLEXÍVEL - ISOLAÇÃO EM HEPR 90 C | CABO DE COBRE 2,50MM2 - ISOLAMENTO PARA 750V - AFUMEX - CLASSE 5 - FLEXÍVEL - ISOLAÇÃO EM HEPR 90 C | SIURB | M | 32360 | 0 | 0
3.10 | 09-003-123 | PINTURA DE RODAPÉS E GUARNIÇÕES DE MADEIRAS | CABO DE COBRE 4MM2 - ISOLAMENTO PARA 750V - AFUMEX - CLASSE 5 - FLEXÍVEL - ISOLAÇÃO EM HEPR 90 C | SIURB | M | 4030 | 0 | 0
3.11 | 09-005-035 | CABO DE COBRE 4MM2 - ISOLAMENTO PARA 750V - AFUMEX - CLASSE 5 - FLEXÍVEL - ISOLAÇÃO EM HEPR 90 C | CAIXA DE PASSAGEM TIPO CONDULETE - 3" | SIURB | UN | 354 | 0 | 0
3.12 | 09-013-046 | CAIXA DE PASSAGEM TIPO CONDULETE - 3" | ELETROCALHA PERF. GALV. ELETROL. CHAPA 14 - 150X100MM C/ TAMPA E INST. | SIURB | M | 62.4 | 0 | 0
3.13 | 09-013-047 | ELETROCALHA PERF. GALV. ELETROL. CHAPA 14 - 150X100MM C/ TAMPA E INST. | ELETROCALHA PERF. GALV. ELETROL. CHAPA 14 - 200X100MM C/ TAMPA E INST. | SIURB | M | 606 | 0 | 0
3.14 | 09-013-050 | PINTURA MINERAL TEXTURIZADA | ELETROCALHA PERF. GALV. ELETROL. CHAPA 14 - 400X100MM C/ TAMPA E INST. | SIURB | M | 1240.2 | 0 | 0
4 |  |  | QBTG - SMART SAMPA |  |  |  |  | 0
4.1 | COMP. 1 | PAREDE DRYWALL FACE DUPLA EM GESSO ACARTONADO | Caixa p/quadro (2000 x 1200 x 40mm) em chapa galvanizada, inclusive barramento, isolador e montagem, exclusive disjuntores | COMPOSIÇÃO | UN | 2 | 0 | 0
4.2 | 09-008-024 | ISOLAMENTO ACÚSTICO PARA PAREDE DRYWALL | DISJUNTOR AUTOMÁTICO TRIPOLAR A SECO 1600A/600V | SIURB | UN | 6 | 0 | 0
4.3 | 09-017-037 | REFORÇO DE MADEIRA PARA PAREDE DRYWALL | TRANSFORMADOR DE CORRENTE PARA PROTEÇÃO DE INSTALAÇÃO PRIMÁRIA (TENSÃO MÁXIMA 15kV – USO INTERNO) – RELAÇÃO 200:5A | SIURB | UN | 3 | 0 | 0
4.4 | 09-008-012 | FORRO EM DRYWALL | MINI DISJUNTOR - TIPO EUROPEU (IEC) - BIPOLAR 6/25A | SIURB | UN | 3 | 0 | 0
5 |  |  | QUADROS TRAFOS |  |  |  |  | 0
5.1 | COMP. 1 | Caixa p/quadro (2000 x 1200 x 40mm) em chapa galvanizada, inclusive barramento, isolador e montagem, exclusive disjuntores | Caixa p/quadro (2000 x 1200 x 40mm) em chapa galvanizada, inclusive barramento, isolador e montagem, exclusive disjuntores | COMPOSIÇÃO | UN | 1 | 0 | 0
5.2 | 101900 | DISJUNTOR BAIXA TENSÃO TRIPOLAR A SECO 800A/600V - FORNECIMENTO E INSTALAÇÃO. AF_07/2025 | DISJUNTOR BAIXA TENSÃO TRIPOLAR A SECO 800A/600V - FORNECIMENTO E INSTALAÇÃO. AF_07/2025 | SINAPI | UN | 8 | 0 | 0
6 |  |  | QGBT - AR CONDICIONADO |  |  |  |  | 0
6.1 | COMP. 1 | Caixa p/quadro (2000 x 1200 x 40mm) em chapa galvanizada, inclusive barramento, isolador e montagem, exclusive disjuntores | Caixa p/quadro (2000 x 1200 x 40mm) em chapa galvanizada, inclusive barramento, isolador e montagem, exclusive disjuntores | COMPOSIÇÃO | UN | 1 | 0 | 0
6.2 | 101900 | DISJUNTOR BAIXA TENSÃO TRIPOLAR A SECO 800A/600V - FORNECIMENTO E INSTALAÇÃO. AF_07/2025 | DISJUNTOR BAIXA TENSÃO TRIPOLAR A SECO 800A/600V - FORNECIMENTO E INSTALAÇÃO. AF_07/2025 | SINAPI | UN | 1 | 0 | 0
6.3 | 37.11.120 | Base de fusível tripolar de 15 kV | Base de fusível tripolar de 15 kV | CPOS/CDHU | UN | 3 | 0 | 0
6.4 | 09-017-001 | DPS - DISPOSITIVO PROTEÇÃO CONTRA SURTOS 275V - 40KA | DPS - DISPOSITIVO PROTEÇÃO CONTRA SURTOS 275V - 40KA | SIURB | UN | 4 | 0 | 0
6.5 | 09-017-037 | TRANSFORMADOR DE CORRENTE PARA PROTEÇÃO DE INSTALAÇÃO PRIMÁRIA (TENSÃO MÁXIMA 15kV – USO INTERNO) – RELAÇÃO 200:5A | TRANSFORMADOR DE CORRENTE PARA PROTEÇÃO DE INSTALAÇÃO PRIMÁRIA (TENSÃO MÁXIMA 15kV – USO INTERNO) – RELAÇÃO 200:5A | SIURB | UN | 3 | 0 | 0
6.6 | 43.20.260 | Termostato para aquecimento ou refrigeração com programação horária | Termostato para aquecimento ou refrigeração com programação horária | CPOS/CDHU | UN | 1 | 0 | 0
7 |  |  | QGBT - 1 |  |  |  |  | 0
7.1 | COMP. 1 | CUBA SIMPLES DE AÇO INOX PARA COPA/COZINHA | Caixa p/quadro (2000 x 1200 x 40mm) em chapa galvanizada, inclusive barramento, isolador e montagem, exclusive disjuntores | COMPOSIÇÃO | UN | 2 | 0 | 0
7.2 | 09-017-037 | TORNEIRA DE PRESSÃO COM CORPO LONGO PARA PIA DE COPA/COZINHA | TRANSFORMADOR DE CORRENTE PARA PROTEÇÃO DE INSTALAÇÃO PRIMÁRIA (TENSÃO MÁXIMA 15kV – USO INTERNO) – RELAÇÃO 200:5A | SIURB | UN | 6 | 0 | 0
7.3 | 37.11.120 | REGISTRO DE VAZÃO | Base de fusível tripolar de 15 kV | SIURB | UN | 6 | 0 | 0
7.4 | 09-014-029 | REGISTRO DE GAVETA | FUSIVEL HH PARA 40A/ 15KV | SIURB | UN | 6 | 0 | 0
7.5 | 09-017-001 | PONTO PARA INSTALAÇÃO DE FILTRO DE ÁGUA | DPS - DISPOSITIVO PROTEÇÃO CONTRA SURTOS 275V - 40KA | SIURB | UN | 4 | 0 | 0
7.6 | 101900 | IINSTALAÇÕES HIDROSSANITÁRIAS | DISJUNTOR BAIXA TENSÃO TRIPOLAR A SECO 800A/600V - FORNECIMENTO E INSTALAÇÃO. AF_07/2025 | SINAPI | UN | 2 | 0 | 0
7.7 | COMP. 3 | IINSTALAÇÕES HIDROSSANITÁRIAS | DISJUNTOR TRIPOLAR CAIXA MOLDADA 690VCA 600A 10KA STECK | COMPOSIÇÃO | UN | 3 | 0 | 0
7.8 | 09-008-046 | IINSTALAÇÕES HIDROSSANITÁRIAS | DISJUNTOR CAIXA MOLDADA TRIPOLAR 100A COM DISPARADOR TERMOMAGNÉTICO AJUSTÁVEL | SIURB | UN | 3 | 0 | 0
8 |  |  | QGBT - 2 |  |  |  |  | 0
8.1 | COMP. 1 | Caixa p/quadro (2000 x 1200 x 40mm) em chapa galvanizada, inclusive barramento, isolador e montagem, exclusive disjuntores | Caixa p/quadro (2000 x 1200 x 40mm) em chapa galvanizada, inclusive barramento, isolador e montagem, exclusive disjuntores | COMPOSIÇÃO | UN | 2 | 0 | 0
8.2 | 09-017-037 | TRANSFORMADOR DE CORRENTE PARA PROTEÇÃO DE INSTALAÇÃO PRIMÁRIA (TENSÃO MÁXIMA 15kV – USO INTERNO) – RELAÇÃO 200:5A | TRANSFORMADOR DE CORRENTE PARA PROTEÇÃO DE INSTALAÇÃO PRIMÁRIA (TENSÃO MÁXIMA 15kV – USO INTERNO) – RELAÇÃO 200:5A | SIURB | UN | 6 | 0 | 0
8.3 | 101900 | DISJUNTOR BAIXA TENSÃO TRIPOLAR A SECO 800A/600V - FORNECIMENTO E INSTALAÇÃO. AF_07/2025 | DISJUNTOR BAIXA TENSÃO TRIPOLAR A SECO 800A/600V - FORNECIMENTO E INSTALAÇÃO. AF_07/2025 | SINAPI | UN | 1 | 0 | 0
8.4 | COMP. 3 | DISJUNTOR TRIPOLAR CAIXA MOLDADA 690VCA 600A 10KA STECK | DISJUNTOR TRIPOLAR CAIXA MOLDADA 690VCA 600A 10KA STECK | COMPOSIÇÃO | UN | 3 | 0 | 0
8.5 | 09-008-046 | DISJUNTOR CAIXA MOLDADA TRIPOLAR 100A COM DISPARADOR TERMOMAGNÉTICO AJUSTÁVEL | DISJUNTOR CAIXA MOLDADA TRIPOLAR 100A COM DISPARADOR TERMOMAGNÉTICO AJUSTÁVEL | SIURB | UN | 3 | 0 | 0
8.6 | COMP. 4 | DISJUNTOR TRIPOLAR CAIXA MOLDADA 225A EZC250N3225 SCHNEIDER | DISJUNTOR TRIPOLAR CAIXA MOLDADA 225A EZC250N3225 SCHNEIDER | COMPOSIÇÃO | UN | 1 | 0 | 0
9 |  |  | QD - AUDITÓRIO |  |  |  |  | 0
9.1 | 09-005-014 | QUADRO DE DISTRIBUIÇÃO EM CHAPA METÁLICA - PARA ATÉ 34 DISJUNTORES | QUADRO DE DISTRIBUIÇÃO EM CHAPA METÁLICA - PARA ATÉ 34 DISJUNTORES | SIURB | UN | 1 | 0 | 0
9.2 | 09-006-033 | CHAVE SECCIONADORA ROTATIVA ABERT. SOB CARGA TP (PACCO) - 3X16A | CHAVE SECCIONADORA ROTATIVA ABERT. SOB CARGA TP (PACCO) - 3X16A | SIURB | UN | 1 | 0 | 0
9.3 | 09-017-001 | DPS - DISPOSITIVO PROTEÇÃO CONTRA SURTOS 275V - 40KA | DPS - DISPOSITIVO PROTEÇÃO CONTRA SURTOS 275V - 40KA | SIURB | UN | 4 | 0 | 0
9.4 | 09-004-069 | INTERRUPTOR DIFERENCIAL RESIDUAL BIPOLAR 40A - SENSIBILIDADE 30MA - 220V | INTERRUPTOR DIFERENCIAL RESIDUAL BIPOLAR 40A - SENSIBILIDADE 30MA - 220V | SIURB | UN | 3 | 0 | 0
9.5 | 37.11.120 | Base de fusível tripolar de 15 kV | Base de fusível tripolar de 15 kV | CPOS/CDHU | UN | 3 | 0 | 0
9.6 | 09-014-029 | FUSIVEL HH PARA 40A/ 15KV | FUSIVEL HH PARA 40A/ 15KV | SIURB | UN | 3 | 0 | 0
10 |  |  | QD - CPD |  |  |  |  | 0
10.1 | 09-005-014 | QUADRO DE DISTRIBUIÇÃO EM CHAPA METÁLICA - PARA ATÉ 34 DISJUNTORES | QUADRO DE DISTRIBUIÇÃO EM CHAPA METÁLICA - PARA ATÉ 34 DISJUNTORES | SIURB | UN | 5 | 0 | 0
10.2 | 37.11.120 | Base de fusível tripolar de 15 kV | Base de fusível tripolar de 15 kV | CPOS/CDHU | UN | 3 | 0 | 0
10.3 | 09-014-029 | FUSIVEL HH PARA 40A/ 15KV | FUSIVEL HH PARA 40A/ 15KV | SIURB | UN | 3 | 0 | 0
10.4 | 09-017-001 | DPS - DISPOSITIVO PROTEÇÃO CONTRA SURTOS 275V - 40KA | DPS - DISPOSITIVO PROTEÇÃO CONTRA SURTOS 275V - 40KA | SIURB | UN | 2 | 0 | 0
10.5 | 09-008-017 | MINI DISJUNTOR - TIPO EUROPEU (IEC) - TRIPOLAR 80A | MINI DISJUNTOR - TIPO EUROPEU (IEC) - TRIPOLAR 80A | SIURB | UN | 2 | 0 | 0
10.6 | 09-008-014 | MINI DISJUNTOR - TIPO EUROPEU (IEC) - TRIPOLAR 6/25A | MINI DISJUNTOR - TIPO EUROPEU (IEC) - TRIPOLAR 6/25A | SIURB | UN | 1 | 0 | 0
10.7 | 09-008-015 | MINI DISJUNTOR - TIPO EUROPEU (IEC) - TRIPOLAR 32/50A | MINI DISJUNTOR - TIPO EUROPEU (IEC) - TRIPOLAR 32/50A | SIURB | UN | 1 | 0 | 0
10.8 | 09-008-013 | MINI DISJUNTOR - TIPO EUROPEU (IEC) - BIPOLAR 32/50A | MINI DISJUNTOR - TIPO EUROPEU (IEC) - BIPOLAR 32/50A | SIURB | UN | 4 | 0 | 0
10.9 | 09-004-069 | INTERRUPTOR DIFERENCIAL RESIDUAL BIPOLAR 40A - SENSIBILIDADE 30MA - 220V | INTERRUPTOR DIFERENCIAL RESIDUAL BIPOLAR 40A - SENSIBILIDADE 30MA - 220V | SIURB | UN | 5 | 0 | 0
10.10 | 09-008-014 | MINI DISJUNTOR - TIPO EUROPEU (IEC) - TRIPOLAR 6/25A | MINI DISJUNTOR - TIPO EUROPEU (IEC) - TRIPOLAR 6/25A | SIURB | UN | 5 | 0 | 0
11 |  |  | QD - ILUMINAÇÃO E TOMADAS - ÁREAS INTERNAS E EXTERNAS |  |  |  |  | 0
11.1 | 09-005-014 | QUADRO DE DISTRIBUIÇÃO EM CHAPA METÁLICA - PARA ATÉ 34 DISJUNTORES | QUADRO DE DISTRIBUIÇÃO EM CHAPA METÁLICA - PARA ATÉ 34 DISJUNTORES | SIURB | UN | 1 | 0 | 0
11.2 | 09-006-033 | CHAVE SECCIONADORA ROTATIVA ABERT. SOB CARGA TP (PACCO) - 3X16A | CHAVE SECCIONADORA ROTATIVA ABERT. SOB CARGA TP (PACCO) - 3X16A | SIURB | UN | 1 | 0 | 0
11.3 | 37.11.120 | Base de fusível tripolar de 15 kV | Base de fusível tripolar de 15 kV | CPOS/CDHU | UN | 3 | 0 | 0
11.4 | 09-014-029 | FUSIVEL HH PARA 40A/ 15KV | FUSIVEL HH PARA 40A/ 15KV | SIURB | UN | 3 | 0 | 0
11.5 | 09-008-014 | MINI DISJUNTOR - TIPO EUROPEU (IEC) - TRIPOLAR 6/25A | MINI DISJUNTOR - TIPO EUROPEU (IEC) - TRIPOLAR 6/25A | SIURB | UN | 17 | 0 | 0
11.6 | 09-017-001 | DPS - DISPOSITIVO PROTEÇÃO CONTRA SURTOS 275V - 40KA | DPS - DISPOSITIVO PROTEÇÃO CONTRA SURTOS 275V - 40KA | SIURB | UN | 4 | 0 | 0
11.7 | 40.11.070 | Relé supervisor trifásico contra falta de fase, inversão de fase e mínima tensão | Relé supervisor trifásico contra falta de fase, inversão de fase e mínima tensão | CPOS/CDHU | UN | 2 | 0 | 0
12 |  |  | QD - ADMINISTRAÇÃO |  |  |  |  | 0
12.1 | 09-005-017 | QUADRO DE DISTRIBUIÇÃO EM CHAPA METÁLICA - PARA ATÉ 44 DISJUNTORES | QUADRO DE DISTRIBUIÇÃO EM CHAPA METÁLICA - PARA ATÉ 44 DISJUNTORES | SIURB | UN | 1 | 0 | 0
12.2 | 09-006-033 | CHAVE SECCIONADORA ROTATIVA ABERT. SOB CARGA TP (PACCO) - 3X16A | CHAVE SECCIONADORA ROTATIVA ABERT. SOB CARGA TP (PACCO) - 3X16A | SIURB | UN | 1 | 0 | 0
12.3 | 40.11.070 | Relé supervisor trifásico contra falta de fase, inversão de fase e mínima tensão | Relé supervisor trifásico contra falta de fase, inversão de fase e mínima tensão | CPOS/CDHU | UN | 2 | 0 | 0
12.4 | 37.11.120 | Base de fusível tripolar de 15 kV | Base de fusível tripolar de 15 kV | CPOS/CDHU | UN | 3 | 0 | 0
12.5 | 09-014-029 | FUSIVEL HH PARA 40A/ 15KV | FUSIVEL HH PARA 40A/ 15KV | SIURB | UN | 3 | 0 | 0
12.6 | 09-017-001 | DPS - DISPOSITIVO PROTEÇÃO CONTRA SURTOS 275V - 40KA | DPS - DISPOSITIVO PROTEÇÃO CONTRA SURTOS 275V - 40KA | SIURB | UN | 4 | 0 | 0
12.7 | 09-008-017 | MINI DISJUNTOR - TIPO EUROPEU (IEC) - TRIPOLAR 80A | MINI DISJUNTOR - TIPO EUROPEU (IEC) - TRIPOLAR 80A | SIURB | UN | 1 | 0 | 0
12.8 | 09-008-014 | MINI DISJUNTOR - TIPO EUROPEU (IEC) - TRIPOLAR 6/25A | MINI DISJUNTOR - TIPO EUROPEU (IEC) - TRIPOLAR 6/25A | SIURB | UN | 27 | 0 | 0
12.9 | 09-008-013 | MINI DISJUNTOR - TIPO EUROPEU (IEC) - BIPOLAR 32/50A | MINI DISJUNTOR - TIPO EUROPEU (IEC) - BIPOLAR 32/50A | SIURB | UN | 1 | 0 | 0
13 |  |  | QD - CET |  |  |  |  | 0
13.1 | 09-005-014 | QUADRO DE DISTRIBUIÇÃO EM CHAPA METÁLICA - PARA ATÉ 34 DISJUNTORES | QUADRO DE DISTRIBUIÇÃO EM CHAPA METÁLICA - PARA ATÉ 34 DISJUNTORES | SIURB | UN | 1 | 0 | 0
13.2 | 09-006-033 | CHAVE SECCIONADORA ROTATIVA ABERT. SOB CARGA TP (PACCO) - 3X16A | CHAVE SECCIONADORA ROTATIVA ABERT. SOB CARGA TP (PACCO) - 3X16A | SIURB | UN | 1 | 0 | 0
13.3 | 40.11.070 | Relé supervisor trifásico contra falta de fase, inversão de fase e mínima tensão | Relé supervisor trifásico contra falta de fase, inversão de fase e mínima tensão | CPOS/CDHU | UN | 2 | 0 | 0
13.4 | 37.11.120 | Base de fusível tripolar de 15 kV | Base de fusível tripolar de 15 kV | CPOS/CDHU | UN | 3 | 0 | 0
13.5 | 09-014-029 | FUSIVEL HH PARA 40A/ 15KV | FUSIVEL HH PARA 40A/ 15KV | SIURB | UN | 3 | 0 | 0
13.6 | 09-017-001 | DPS - DISPOSITIVO PROTEÇÃO CONTRA SURTOS 275V - 40KA | DPS - DISPOSITIVO PROTEÇÃO CONTRA SURTOS 275V - 40KA | SIURB | UN | 4 | 0 | 0
13.7 | 09-008-017 | MINI DISJUNTOR - TIPO EUROPEU (IEC) - TRIPOLAR 80A | MINI DISJUNTOR - TIPO EUROPEU (IEC) - TRIPOLAR 80A | SIURB | UN | 1 | 0 | 0
13.8 | 09-008-014 | MINI DISJUNTOR - TIPO EUROPEU (IEC) - TRIPOLAR 6/25A | MINI DISJUNTOR - TIPO EUROPEU (IEC) - TRIPOLAR 6/25A | SIURB | UN | 21 | 0 | 0
13.9 | 09-008-013 | MINI DISJUNTOR - TIPO EUROPEU (IEC) - BIPOLAR 32/50A | MINI DISJUNTOR - TIPO EUROPEU (IEC) - BIPOLAR 32/50A | SIURB | UN | 1 | 0 | 0
14 |  |  | QD - TELA SMART SAMPA |  |  |  |  | 0
14.1 | 09-005-014 | QUADRO DE DISTRIBUIÇÃO EM CHAPA METÁLICA - PARA ATÉ 34 DISJUNTORES | QUADRO DE DISTRIBUIÇÃO EM CHAPA METÁLICA - PARA ATÉ 34 DISJUNTORES | SIURB | UN | 1 | 0 | 0
14.2 | 09-006-033 | CHAVE SECCIONADORA ROTATIVA ABERT. SOB CARGA TP (PACCO) - 3X16A | CHAVE SECCIONADORA ROTATIVA ABERT. SOB CARGA TP (PACCO) - 3X16A | SIURB | UN | 1 | 0 | 0
14.3 | 40.11.070 | Relé supervisor trifásico contra falta de fase, inversão de fase e mínima tensão | Relé supervisor trifásico contra falta de fase, inversão de fase e mínima tensão | CPOS/CDHU | UN | 2 | 0 | 0
14.4 | 37.11.120 | Base de fusível tripolar de 15 kV | Base de fusível tripolar de 15 kV | CPOS/CDHU | UN | 3 | 0 | 0
14.5 | 09-014-029 | FUSIVEL HH PARA 40A/ 15KV | FUSIVEL HH PARA 40A/ 15KV | SIURB | UN | 3 | 0 | 0
14.6 | 09-017-001 | DPS - DISPOSITIVO PROTEÇÃO CONTRA SURTOS 275V - 40KA | DPS - DISPOSITIVO PROTEÇÃO CONTRA SURTOS 275V - 40KA | SIURB | UN | 4 | 0 | 0
14.7 | 09-008-016 | MINI DISJUNTOR - TIPO EUROPEU (IEC) - TRIPOLAR 63A | MINI DISJUNTOR - TIPO EUROPEU (IEC) - TRIPOLAR 63A | SIURB | UN | 1 | 0 | 0
14.8 | 09-008-014 | MINI DISJUNTOR - TIPO EUROPEU (IEC) - TRIPOLAR 6/25A | MINI DISJUNTOR - TIPO EUROPEU (IEC) - TRIPOLAR 6/25A | SIURB | UN | 7 | 0 | 0
15 |  |  | QD - SMART SAMPA |  |  |  |  | 0
15.1 | 09-005-019 | QUADRO DE DISTRIBUIÇÃO EM CHAPA METÁLICA - PARA ATÉ 70 DISJUNTORES | QUADRO DE DISTRIBUIÇÃO EM CHAPA METÁLICA - PARA ATÉ 70 DISJUNTORES | SIURB | UN | 1 | 0 | 0
15.2 | 09-006-033 | CHAVE SECCIONADORA ROTATIVA ABERT. SOB CARGA TP (PACCO) - 3X16A | CHAVE SECCIONADORA ROTATIVA ABERT. SOB CARGA TP (PACCO) - 3X16A | SIURB | UN | 1 | 0 | 0
15.3 | 40.11.070 | Relé supervisor trifásico contra falta de fase, inversão de fase e mínima tensão | Relé supervisor trifásico contra falta de fase, inversão de fase e mínima tensão | CPOS/CDHU | UN | 2 | 0 | 0
15.4 | 37.11.120 | Base de fusível tripolar de 15 kV | Base de fusível tripolar de 15 kV | CPOS/CDHU | UN | 3 | 0 | 0
15.5 | 09-017-001 | DPS - DISPOSITIVO PROTEÇÃO CONTRA SURTOS 275V - 40KA | DPS - DISPOSITIVO PROTEÇÃO CONTRA SURTOS 275V - 40KA | SIURB | UN | 4 | 0 | 0
15.6 | 09-008-050 | DISJUNTOR CAIXA MOLDADA TRIPOLAR 200A COM DISPARADOR TERMOMAGNÉTICO AJUSTÁVEL | DISJUNTOR CAIXA MOLDADA TRIPOLAR 200A COM DISPARADOR TERMOMAGNÉTICO AJUSTÁVEL | SIURB | UN | 1 | 0 | 0
15.7 | 09-008-014 | MINI DISJUNTOR - TIPO EUROPEU (IEC) - TRIPOLAR 6/25A | MINI DISJUNTOR - TIPO EUROPEU (IEC) - TRIPOLAR 6/25A | SIURB | UN | 70 | 0 | 0
15.8 | 09-004-069 | INTERRUPTOR DIFERENCIAL RESIDUAL BIPOLAR 40A - SENSIBILIDADE 30MA - 220V | INTERRUPTOR DIFERENCIAL RESIDUAL BIPOLAR 40A - SENSIBILIDADE 30MA - 220V | SIURB | UN | 14 | 0 | 0
15.9 | 09-008-013 | PERSIANA AUTOMATIZADA INTERNO ESQUADRIAS | MINI DISJUNTOR - TIPO EUROPEU (IEC) - BIPOLAR 32/50A | SIURB | UN | 1 | 0 | 0
15.10 | 09-008-017 | DISPENSER DE SABONETE PARA SANITÁRIOS | MINI DISJUNTOR - TIPO EUROPEU (IEC) - TRIPOLAR 80A | SIURB | UN | 2 | 0 | 0
15.11 | 09-004-031 | PAPELEIRA PARA SANITÁRIOS | CONTATOR TRIPOLAR I NOMINAL 22A | SIURB | UN | 6 | 0 | 0
15.12 | 40.12.030 | Chave comutadora/seletora com 1 polo e 3 posições para 25 A | Chave comutadora/seletora com 1 polo e 3 posições para 25 A | CPOS/CDHU | UN | 6 | 0 | 0
16 |  |  | QD P1 A |  |  |  |  | 0
16.1 | 09-005-087 | QUADRO DE DISTRIBUIÇÃO EM PVC - PARA ATÉ 64 DISJUNTORES | QUADRO DE DISTRIBUIÇÃO EM PVC - PARA ATÉ 64 DISJUNTORES | SIURB | UN | 48 | 0 | 0
16.2 | 09-008-015 | MINI DISJUNTOR - TIPO EUROPEU (IEC) - TRIPOLAR 32/50A | MINI DISJUNTOR - TIPO EUROPEU (IEC) - TRIPOLAR 32/50A | SIURB | UN | 48 | 0 | 0
16.3 | 09-017-001 | DPS - DISPOSITIVO PROTEÇÃO CONTRA SURTOS 275V - 40KA | DPS - DISPOSITIVO PROTEÇÃO CONTRA SURTOS 275V - 40KA | SIURB | UN | 192 | 0 | 0
16.4 | 09-008-014 | MINI DISJUNTOR - TIPO EUROPEU (IEC) - TRIPOLAR 6/25A | MINI DISJUNTOR - TIPO EUROPEU (IEC) - TRIPOLAR 6/25A | SIURB | UN | 48 | 0 | 0
16.5 | 09-004-068 | INTERRUPTOR DIFERENCIAL RESIDUAL BIPOLAR 25A - SENSIBILIDADE 30MA - 220V | INTERRUPTOR DIFERENCIAL RESIDUAL BIPOLAR 25A - SENSIBILIDADE 30MA - 220V | SIURB | UN | 48 | 0 | 0
17 |  |  | QGBT - PAINÉIS DE LED |  |  |  |  | 0
17.1 | COMP. 5 | Painel de sobrepor auto suportável tipo armário - QGBT - com disjuntores e acessórios, dim: 1900x1000x400mm | Painel de sobrepor auto suportável tipo armário - QGBT - com disjuntores e acessórios, dim: 1900x1000x400mm | COMPOSIÇÃO | UN | 1 | 0 | 0
17.2 | 09-008-026 | DISJUNTOR AUTOMÁTICO TRIPOLAR A SECO 2500A/600V | DISJUNTOR AUTOMÁTICO TRIPOLAR A SECO 2500A/600V | SIURB | UN | 1 | 0 | 0
17.3 | 09-008-015 | MINI DISJUNTOR - TIPO EUROPEU (IEC) - TRIPOLAR 32/50A | MINI DISJUNTOR - TIPO EUROPEU (IEC) - TRIPOLAR 32/50A | SIURB | UN | 1 | 0 | 0
17.4 | 09-017-001 | DPS - DISPOSITIVO PROTEÇÃO CONTRA SURTOS 275V - 40KA | DPS - DISPOSITIVO PROTEÇÃO CONTRA SURTOS 275V - 40KA | SIURB | UN | 4 | 0 | 0
17.5 | 09-017-023 | TRANSFORMADOR DE CORRENTE PARA PROTEÇÃO RELAÇÃO 20:5A | TRANSFORMADOR DE CORRENTE PARA PROTEÇÃO RELAÇÃO 20:5A | SIURB | UN | 3 | 0 | 0
17.6 | 09-008-021 | DISJUNTOR AUTOMÁTICO TRIPOLAR A SECO 800A/600V | DISJUNTOR AUTOMÁTICO TRIPOLAR A SECO 800A/600V | SIURB | UN | 1 | 0 | 0
17.7 | 09-008-022 | DISJUNTOR AUTOMÁTICO TRIPOLAR A SECO 1000A/600V | DISJUNTOR AUTOMÁTICO TRIPOLAR A SECO 1000A/600V | SIURB | UN | 1 | 0 | 0
17.8 | 09-008-048 | DISJUNTOR CAIXA MOLDADA TRIPOLAR 150A COM DISPARADOR TERMOMAGNÉTICO AJUSTÁVEL | DISJUNTOR CAIXA MOLDADA TRIPOLAR 150A COM DISPARADOR TERMOMAGNÉTICO AJUSTÁVEL | SIURB | UN | 1 | 0 | 0
17.9 | 09-008-016 | MINI DISJUNTOR - TIPO EUROPEU (IEC) - TRIPOLAR 63A | MINI DISJUNTOR - TIPO EUROPEU (IEC) - TRIPOLAR 63A | SIURB | UN | 1 | 0 | 0
18 |  |  | QG - PAINEIS ÁTRIO 1º PAVIMENTO |  |  |  |  | 0
18.1 | COMP. 5 | PROJETO EXECUTIVO ARQUITETURA | Painel de sobrepor auto suportável tipo armário - QGBT - com disjuntores e acessórios, dim: 1900x1000x400mm | COMPOSIÇÃO | UN | 1 | 0 | 0
18.2 | 09-008-055 | PROJETO EXECUTIVO REFORÇO ESTRUTURAL | DISJUNTOR CAIXA MOLDADA TRIPOLAR 400A COM DISPARADOR TERMOMAGNÉTICO AJUSTÁVEL | SIURB | UN | 1 | 0 | 0
18.3 | 09-017-001 | PROJETO EXECUTIVO ELÉTRICA | DPS - DISPOSITIVO PROTEÇÃO CONTRA SURTOS 275V - 40KA | SIURB | UN | 4 | 0 | 0
18.4 | 09-008-085 | PROJETO EXECUTIVO REDE E TI | DISJUNTOR TERMOMAGNÉTICO DIFERENCIAL BIPOLAR - 40A - SENSIBILIDADE 30MA - 240V | SIURB | UN | 1 | 0 | 0
18.5 | 09-008-014 | PROJETO EXECUTIVO SISTEMAS HIDROSSANITÁRIOS | MINI DISJUNTOR - TIPO EUROPEU (IEC) - TRIPOLAR 6/25A | SIURB | UN | 16 | 0 | 0
18.6 | 09-004-068 | PROJETO EXECUTIVO CLIMATIZAÇÃO | INTERRUPTOR DIFERENCIAL RESIDUAL BIPOLAR 25A - SENSIBILIDADE 30MA - 220V | SIURB | UN | 16 | 0 | 0
19 |  |  | QG - PAINÉIS ÁTRIO 2º PAVIMENTO |  |  |  |  | 0
19.1 | COMP. 5 | Painel de sobrepor auto suportável tipo armário - QGBT - com disjuntores e acessórios, dim: 1900x1000x400mm | Painel de sobrepor auto suportável tipo armário - QGBT - com disjuntores e acessórios, dim: 1900x1000x400mm | COMPOSIÇÃO | UN | 1 | 0 | 0
19.2 | 09-008-055 | DISJUNTOR CAIXA MOLDADA TRIPOLAR 400A COM DISPARADOR TERMOMAGNÉTICO AJUSTÁVEL | DISJUNTOR CAIXA MOLDADA TRIPOLAR 400A COM DISPARADOR TERMOMAGNÉTICO AJUSTÁVEL | SIURB | UN | 1 | 0 | 0
19.3 | 09-017-001 | DPS - DISPOSITIVO PROTEÇÃO CONTRA SURTOS 275V - 40KA | DPS - DISPOSITIVO PROTEÇÃO CONTRA SURTOS 275V - 40KA | SIURB | UN | 4 | 0 | 0
19.4 | 09-008-085 | DISJUNTOR TERMOMAGNÉTICO DIFERENCIAL BIPOLAR - 40A - SENSIBILIDADE 30MA - 240V | DISJUNTOR TERMOMAGNÉTICO DIFERENCIAL BIPOLAR - 40A - SENSIBILIDADE 30MA - 240V | SIURB | UN | 1 | 0 | 0
19.5 | 09-008-014 | MINI DISJUNTOR - TIPO EUROPEU (IEC) - TRIPOLAR 6/25A | MINI DISJUNTOR - TIPO EUROPEU (IEC) - TRIPOLAR 6/25A | SIURB | UN | 16 | 0 | 0
20 |  |  | QG - PAINÉIS ÁTRIO 3º PAVIMENTO |  |  |  |  | 0
20.1 | COMP. 5 | Painel de sobrepor auto suportável tipo armário - QGBT - com disjuntores e acessórios, dim: 1900x1000x400mm | Painel de sobrepor auto suportável tipo armário - QGBT - com disjuntores e acessórios, dim: 1900x1000x400mm | COMPOSIÇÃO | UN | 1 | 0 | 0
20.2 | 09-008-055 | DISJUNTOR CAIXA MOLDADA TRIPOLAR 400A COM DISPARADOR TERMOMAGNÉTICO AJUSTÁVEL | DISJUNTOR CAIXA MOLDADA TRIPOLAR 400A COM DISPARADOR TERMOMAGNÉTICO AJUSTÁVEL | SIURB | UN | 1 | 0 | 0
20.3 | 09-017-001 | DPS - DISPOSITIVO PROTEÇÃO CONTRA SURTOS 275V - 40KA | DPS - DISPOSITIVO PROTEÇÃO CONTRA SURTOS 275V - 40KA | SIURB | UN | 4 | 0 | 0
20.4 | 09-008-085 | DISJUNTOR TERMOMAGNÉTICO DIFERENCIAL BIPOLAR - 40A - SENSIBILIDADE 30MA - 240V | DISJUNTOR TERMOMAGNÉTICO DIFERENCIAL BIPOLAR - 40A - SENSIBILIDADE 30MA - 240V | SIURB | UN | 1 | 0 | 0
20.5 | 09-008-014 | MINI DISJUNTOR - TIPO EUROPEU (IEC) - TRIPOLAR 6/25A | MINI DISJUNTOR - TIPO EUROPEU (IEC) - TRIPOLAR 6/25A | SIURB | UN | 16 | 0 | 0
20.6 | 09-004-068 | INTERRUPTOR DIFERENCIAL RESIDUAL BIPOLAR 25A - SENSIBILIDADE 30MA - 220V | INTERRUPTOR DIFERENCIAL RESIDUAL BIPOLAR 25A - SENSIBILIDADE 30MA - 220V | SIURB | UN | 16 | 0 | 0
21 |  |  | QD - IMAGINAR |  |  |  |  | 0
21.1 | 09-005-019 | QUADRO DE DISTRIBUIÇÃO EM CHAPA METÁLICA - PARA ATÉ 70 DISJUNTORES | QUADRO DE DISTRIBUIÇÃO EM CHAPA METÁLICA - PARA ATÉ 70 DISJUNTORES | SIURB | UN | 1 | 0 | 0
21.2 | 09-006-033 | CHAVE SECCIONADORA ROTATIVA ABERT. SOB CARGA TP (PACCO) - 3X16A | CHAVE SECCIONADORA ROTATIVA ABERT. SOB CARGA TP (PACCO) - 3X16A | SIURB | UN | 1 | 0 | 0
21.3 | 40.11.070 | Relé supervisor trifásico contra falta de fase, inversão de fase e mínima tensão | Relé supervisor trifásico contra falta de fase, inversão de fase e mínima tensão | CPOS/CDHU | UN | 2 | 0 | 0
21.4 | 37.11.120 | Base de fusível tripolar de 15 kV | Base de fusível tripolar de 15 kV | CPOS/CDHU | UN | 3 | 0 | 0
21.5 | 09-017-001 | DPS - DISPOSITIVO PROTEÇÃO CONTRA SURTOS 275V - 40KA | DPS - DISPOSITIVO PROTEÇÃO CONTRA SURTOS 275V - 40KA | SIURB | UN | 4 | 0 | 0
21.6 | 09-008-050 | DISJUNTOR CAIXA MOLDADA TRIPOLAR 200A COM DISPARADOR TERMOMAGNÉTICO AJUSTÁVEL | DISJUNTOR CAIXA MOLDADA TRIPOLAR 200A COM DISPARADOR TERMOMAGNÉTICO AJUSTÁVEL | SIURB | UN | 1 | 0 | 0
21.7 | 09-008-014 | MINI DISJUNTOR - TIPO EUROPEU (IEC) - TRIPOLAR 6/25A | MINI DISJUNTOR - TIPO EUROPEU (IEC) - TRIPOLAR 6/25A | SIURB | UN | 70 | 0 | 0
21.8 | 09-004-069 | INTERRUPTOR DIFERENCIAL RESIDUAL BIPOLAR 40A - SENSIBILIDADE 30MA - 220V | INTERRUPTOR DIFERENCIAL RESIDUAL BIPOLAR 40A - SENSIBILIDADE 30MA - 220V | SIURB | UN | 14 | 0 | 0
21.9 | 09-008-013 | MINI DISJUNTOR - TIPO EUROPEU (IEC) - BIPOLAR 32/50A | MINI DISJUNTOR - TIPO EUROPEU (IEC) - BIPOLAR 32/50A | SIURB | UN | 1 | 0 | 0
21.10 | 09-008-017 | MINI DISJUNTOR - TIPO EUROPEU (IEC) - TRIPOLAR 80A | MINI DISJUNTOR - TIPO EUROPEU (IEC) - TRIPOLAR 80A | SIURB | UN | 2 | 0 | 0
21.11 | 09-004-031 | CONTATOR TRIPOLAR I NOMINAL 22A | CONTATOR TRIPOLAR I NOMINAL 22A | SIURB | UN | 6 | 0 | 0
21.12 | 40.12.030 | Chave comutadora/seletora com 1 polo e 3 posições para 25 A | Chave comutadora/seletora com 1 polo e 3 posições para 25 A | CPOS/CDHU | UN | 6 | 0 | 0
22 |  |  | QD - FOYER |  |  |  |  | 0
22.1 | 09-005-019 | QUADRO DE DISTRIBUIÇÃO EM CHAPA METÁLICA - PARA ATÉ 70 DISJUNTORES | QUADRO DE DISTRIBUIÇÃO EM CHAPA METÁLICA - PARA ATÉ 70 DISJUNTORES | SIURB | UN | 1 | 0 | 0
22.2 | 09-006-033 | CHAVE SECCIONADORA ROTATIVA ABERT. SOB CARGA TP (PACCO) - 3X16A | CHAVE SECCIONADORA ROTATIVA ABERT. SOB CARGA TP (PACCO) - 3X16A | SIURB | UN | 1 | 0 | 0
22.3 | 40.11.070 | Relé supervisor trifásico contra falta de fase, inversão de fase e mínima tensão | Relé supervisor trifásico contra falta de fase, inversão de fase e mínima tensão | CPOS/CDHU | UN | 2 | 0 | 0
22.4 | 37.11.120 | Base de fusível tripolar de 15 kV | Base de fusível tripolar de 15 kV | CPOS/CDHU | UN | 3 | 0 | 0
22.5 | 09-017-001 | DPS - DISPOSITIVO PROTEÇÃO CONTRA SURTOS 275V - 40KA | DPS - DISPOSITIVO PROTEÇÃO CONTRA SURTOS 275V - 40KA | SIURB | UN | 4 | 0 | 0
22.6 | 09-008-050 | DISJUNTOR CAIXA MOLDADA TRIPOLAR 200A COM DISPARADOR TERMOMAGNÉTICO AJUSTÁVEL | DISJUNTOR CAIXA MOLDADA TRIPOLAR 200A COM DISPARADOR TERMOMAGNÉTICO AJUSTÁVEL | SIURB | UN | 1 | 0 | 0
22.7 | 09-008-014 | MINI DISJUNTOR - TIPO EUROPEU (IEC) - TRIPOLAR 6/25A | MINI DISJUNTOR - TIPO EUROPEU (IEC) - TRIPOLAR 6/25A | SIURB | UN | 70 | 0 | 0
22.8 | 09-004-069 | INTERRUPTOR DIFERENCIAL RESIDUAL BIPOLAR 40A - SENSIBILIDADE 30MA - 220V | INTERRUPTOR DIFERENCIAL RESIDUAL BIPOLAR 40A - SENSIBILIDADE 30MA - 220V | SIURB | UN | 14 | 0 | 0
22.9 | 09-008-013 | PERSIANA AUTOMATIZADA INTERNO ESQUADRIAS | MINI DISJUNTOR - TIPO EUROPEU (IEC) - BIPOLAR 32/50A | SIURB | UN | 1 | 0 | 0
22.10 | 09-008-017 | DISPENSER DE SABONETE PARA SANITÁRIOS | MINI DISJUNTOR - TIPO EUROPEU (IEC) - TRIPOLAR 80A | SIURB | UN | 2 | 0 | 0
22.11 | 09-004-031 | PAPELEIRA PARA SANITÁRIOS | CONTATOR TRIPOLAR I NOMINAL 22A | SIURB | UN | 6 | 0 | 0
22.12 | 40.12.030 | Chave comutadora/seletora com 1 polo e 3 posições para 25 A | Chave comutadora/seletora com 1 polo e 3 posições para 25 A | CPOS/CDHU | UN | 6 | 0 | 0
23 |  |  | QD - EXPO 1 |  |  |  |  | 0
23.1 | 09-005-019 | QUADRO DE DISTRIBUIÇÃO EM CHAPA METÁLICA - PARA ATÉ 70 DISJUNTORES | QUADRO DE DISTRIBUIÇÃO EM CHAPA METÁLICA - PARA ATÉ 70 DISJUNTORES | SIURB | UN | 1 | 0 | 0
23.2 | 09-006-033 | CHAVE SECCIONADORA ROTATIVA ABERT. SOB CARGA TP (PACCO) - 3X16A | CHAVE SECCIONADORA ROTATIVA ABERT. SOB CARGA TP (PACCO) - 3X16A | SIURB | UN | 1 | 0 | 0
23.3 | 40.11.070 | Relé supervisor trifásico contra falta de fase, inversão de fase e mínima tensão | Relé supervisor trifásico contra falta de fase, inversão de fase e mínima tensão | CPOS/CDHU | UN | 2 | 0 | 0
23.4 | 37.11.120 | Base de fusível tripolar de 15 kV | Base de fusível tripolar de 15 kV | CPOS/CDHU | UN | 3 | 0 | 0
23.5 | 09-017-001 | DPS - DISPOSITIVO PROTEÇÃO CONTRA SURTOS 275V - 40KA | DPS - DISPOSITIVO PROTEÇÃO CONTRA SURTOS 275V - 40KA | SIURB | UN | 4 | 0 | 0
23.6 | 09-008-050 | DISJUNTOR CAIXA MOLDADA TRIPOLAR 200A COM DISPARADOR TERMOMAGNÉTICO AJUSTÁVEL | DISJUNTOR CAIXA MOLDADA TRIPOLAR 200A COM DISPARADOR TERMOMAGNÉTICO AJUSTÁVEL | SIURB | UN | 1 | 0 | 0
23.7 | 09-008-014 | MINI DISJUNTOR - TIPO EUROPEU (IEC) - TRIPOLAR 6/25A | MINI DISJUNTOR - TIPO EUROPEU (IEC) - TRIPOLAR 6/25A | SIURB | UN | 70 | 0 | 0
23.8 | 09-004-069 | INTERRUPTOR DIFERENCIAL RESIDUAL BIPOLAR 40A - SENSIBILIDADE 30MA - 220V | INTERRUPTOR DIFERENCIAL RESIDUAL BIPOLAR 40A - SENSIBILIDADE 30MA - 220V | SIURB | UN | 14 | 0 | 0
23.9 | 09-008-013 | MINI DISJUNTOR - TIPO EUROPEU (IEC) - BIPOLAR 32/50A | MINI DISJUNTOR - TIPO EUROPEU (IEC) - BIPOLAR 32/50A | SIURB | UN | 1 | 0 | 0
23.10 | 09-008-017 | MINI DISJUNTOR - TIPO EUROPEU (IEC) - TRIPOLAR 80A | MINI DISJUNTOR - TIPO EUROPEU (IEC) - TRIPOLAR 80A | SIURB | UN | 2 | 0 | 0
23.11 | 09-004-031 | CONTATOR TRIPOLAR I NOMINAL 22A | CONTATOR TRIPOLAR I NOMINAL 22A | SIURB | UN | 6 | 0 | 0
23.12 | 40.12.030 | Chave comutadora/seletora com 1 polo e 3 posições para 25 A | Chave comutadora/seletora com 1 polo e 3 posições para 25 A | CPOS/CDHU | UN | 6 | 0 | 0
24 |  |  | QD - EXPO 2 |  |  |  |  | 0
24.1 | 09-005-019 | QUADRO DE DISTRIBUIÇÃO EM CHAPA METÁLICA - PARA ATÉ 70 DISJUNTORES | QUADRO DE DISTRIBUIÇÃO EM CHAPA METÁLICA - PARA ATÉ 70 DISJUNTORES | SIURB | UN | 1 | 0 | 0
24.2 | 09-006-033 | CHAVE SECCIONADORA ROTATIVA ABERT. SOB CARGA TP (PACCO) - 3X16A | CHAVE SECCIONADORA ROTATIVA ABERT. SOB CARGA TP (PACCO) - 3X16A | SIURB | UN | 1 | 0 | 0
24.3 | 40.11.070 | Relé supervisor trifásico contra falta de fase, inversão de fase e mínima tensão | Relé supervisor trifásico contra falta de fase, inversão de fase e mínima tensão | CPOS/CDHU | UN | 2 | 0 | 0
24.4 | 37.11.120 | Base de fusível tripolar de 15 kV | Base de fusível tripolar de 15 kV | CPOS/CDHU | UN | 3 | 0 | 0
24.5 | 09-017-001 | DPS - DISPOSITIVO PROTEÇÃO CONTRA SURTOS 275V - 40KA | DPS - DISPOSITIVO PROTEÇÃO CONTRA SURTOS 275V - 40KA | SIURB | UN | 4 | 0 | 0
24.6 | 09-008-050 | DISJUNTOR CAIXA MOLDADA TRIPOLAR 200A COM DISPARADOR TERMOMAGNÉTICO AJUSTÁVEL | DISJUNTOR CAIXA MOLDADA TRIPOLAR 200A COM DISPARADOR TERMOMAGNÉTICO AJUSTÁVEL | SIURB | UN | 1 | 0 | 0
24.7 | 09-008-014 | MINI DISJUNTOR - TIPO EUROPEU (IEC) - TRIPOLAR 6/25A | MINI DISJUNTOR - TIPO EUROPEU (IEC) - TRIPOLAR 6/25A | SIURB | UN | 70 | 0 | 0
24.8 | 09-004-069 | INTERRUPTOR DIFERENCIAL RESIDUAL BIPOLAR 40A - SENSIBILIDADE 30MA - 220V | INTERRUPTOR DIFERENCIAL RESIDUAL BIPOLAR 40A - SENSIBILIDADE 30MA - 220V | SIURB | UN | 14 | 0 | 0
24.9 | 09-008-013 | MINI DISJUNTOR - TIPO EUROPEU (IEC) - BIPOLAR 32/50A | MINI DISJUNTOR - TIPO EUROPEU (IEC) - BIPOLAR 32/50A | SIURB | UN | 1 | 0 | 0
24.10 | 09-008-017 | MINI DISJUNTOR - TIPO EUROPEU (IEC) - TRIPOLAR 80A | MINI DISJUNTOR - TIPO EUROPEU (IEC) - TRIPOLAR 80A | SIURB | UN | 2 | 0 | 0
24.11 | 09-004-031 | CONTATOR TRIPOLAR I NOMINAL 22A | CONTATOR TRIPOLAR I NOMINAL 22A | SIURB | UN | 6 | 0 | 0
24.12 | 40.12.030 | Chave comutadora/seletora com 1 polo e 3 posições para 25 A | Chave comutadora/seletora com 1 polo e 3 posições para 25 A | CPOS/CDHU | UN | 6 | 0 | 0
25 |  |  | ILUMINAÇÃO E NIVELAMENTO DE PISO - ÁREA POSTERIOR AOS PAINÉIS |  |  |  |  | 0
25.1 | 09-009-038 | PROJETOR PARA USO EXTERNO COM LÂMPADA LED DE 100W - COMPLETA | PROJETOR PARA USO EXTERNO COM LÂMPADA LED DE 100W - COMPLETA | SIURB | UN | 96 | 0 | 0
25.2 | 09-003-029 | CABO 2,50MM2 - ISOLAMENTO PARA 1,0KV - CLASSE 4 - FLEXÍVEL | CABO 2,50MM2 - ISOLAMENTO PARA 1,0KV - CLASSE 4 - FLEXÍVEL | SIURB | M | 1500 | 0 | 0
25.3 | 09-003-030 | CABO 4,00MM2 - ISOLAMENTO PARA 1,0KV - CLASSE 4 - FLEXÍVEL | CABO 4,00MM2 - ISOLAMENTO PARA 1,0KV - CLASSE 4 - FLEXÍVEL | SIURB | M | 800 | 0 | 0
25.4 | 09-002-011 | ELETRODUTO DE AÇO GALVANIZADO ELETROLÍTICO, TIPO LEVE I - 3/4" | ELETRODUTO DE AÇO GALVANIZADO ELETROLÍTICO, TIPO LEVE I - 3/4" | SIURB | M | 500 | 0 | 0
25.5 | 09-007-095 | PONTO DE LUZ - CONDULETE 3/4" | PONTO DE LUZ - CONDULETE 3/4" | SIURB | UN | 96 | 0 | 0
25.6 | 13-102-001 | PISO ELEVADO COM ESTRUTURA CONTRAVENTADA EM SISTEMA METÁLICO - EXCLUSIVE PLACAS DE REVESTIMENTO | PISO ELEVADO COM ESTRUTURA CONTRAVENTADA EM SISTEMA METÁLICO - EXCLUSIVE PLACAS DE REVESTIMENTO | SIURB | M2 | 468 | 0 | 0
25.7 | 17-004-001 | LIMPEZA GERAL DA OBRA | LIMPEZA GERAL DA OBRA | SIURB | M2 | 468 | 0 | 0
26 |  |  | SERVIÇOS PRELIMINARES |  |  |  |  | 0
26.1 | 20-003-050 | SERVIÇO DE PLOTAGEM EM PAPEL SULFITE, TAMANHO A1, PRETO E BRANCO | SERVIÇO DE PLOTAGEM EM PAPEL SULFITE, TAMANHO A1, PRETO E BRANCO | SIURB | UN | 15 | 0 | 0
26.2 | 17-045-001 | ANDAIMES METÁLICOS - FORNECIMENTO | ANDAIMES METÁLICOS - FORNECIMENTO | SIURB | M3xMÊS | 150 | 0 | 0
26.3 | 17-045-002 | ANDAIMES METÁLICOS - MONTAGEM E DESMONTAGEM | ANDAIMES METÁLICOS - MONTAGEM E DESMONTAGEM | SIURB | M3 | 150 | 0 | 0
26.4 | 98458 | TAPUME COM COMPENSADO DE MADEIRA. AF_03/2024 | TAPUME COM COMPENSADO DE MADEIRA. AF_03/2024 | SINAPI | M2 | 50 | 0 | 0
26.5 | 103689 | FORNECIMENTO E INSTALAÇÃO DE PLACA DE OBRA COM CHAPA GALVANIZADA E ESTRUTURA DE MADEIRA. AF_03/2022_PS | FORNECIMENTO E INSTALAÇÃO DE PLACA DE OBRA COM CHAPA GALVANIZADA E ESTRUTURA DE MADEIRA. AF_03/2022_PS | SINAPI | M2 | 1 | 0 | 0
26.6 | 97113 | APLICAÇÃO DE LONA PLÁSTICA PARA EXECUÇÃO DE PAVIMENTOS DE CONCRETO. AF_04/2022 | APLICAÇÃO DE LONA PLÁSTICA PARA EXECUÇÃO DE PAVIMENTOS DE CONCRETO. AF_04/2022 | SINAPI | M2 | 1000 | 0 | 0
[5 empty] | SUBTOTAL C/ DES |  |  | 0
[5 empty] | B.D.I. |  | 0% | 0
[5 empty] | TOTAL C/ DES |  |  | 0
ATENÇÃO !
TODOS OS ITENS E SERVIÇOS CONTIDOS NA PLANILHA ORÇAMENTÁRIA DEVEM SER VALIDADOS COM O FISCAL E/OU RESPONSÁVEL DA CONTRATANTE ANTERIORMENTE À COMPRA, PELA CONTRATADA

## 1_PLANILHA ORÇAMENTÁRIA
PLANILHA ORÇAMENTÁRIA
| OBJETO | PALÁCIO DOS CORREIOS - INFRAESTRUTURA ELÉTRICA
| ENDEREÇO | São Paulo - SP
| CÓDIGO | DESCRIÇÃO DOS SERVIÇOS | CORRESPONDÊNCIA NAS TABELAS REFERENCIAIS | FONTE (COM DESONERAÇÃO) | UNID. | QTDE | PREÇO UNITÁRIO [R$] | PREÇO TOTAL [R$]
1 |  |  | EQUIPE TÉCNICA |  |  |  |  | 217252.8
1.1 | 20-003-002 | ENGENHEIRO/ ARQUITETO SÊNIOR | ENGENHEIRO/ ARQUITETO SÊNIOR | SIURB | H | 480 | 322.26 | 154684.8
1.2 | 100309 | TÉCNICO EM SEGURANÇA DO TRABALHO COM ENCARGOS COMPLEMENTARES | TÉCNICO EM SEGURANÇA DO TRABALHO COM ENCARGOS COMPLEMENTARES | SINAPI | H | 240 | 76.12 | 18268.8
1.3 | 100533 | TECNICO DE EDIFICACOES COM ENCARGOS COMPLEMENTARES | TECNICO DE EDIFICACOES COM ENCARGOS COMPLEMENTARES | SINAPI | H | 240 | 67.76 | 16262.4
1.4 | 12-004-000 | ELETRICISTA | ELETRICISTA | SIURB | H | 480 | 33.91 | 16276.8
1.5 | 03-041-000 | AJUDANTE GERAL | AJUDANTE GERAL | SIURB | H | 480 | 24.5 | 11760
2 |  |  | PROJETOS |  |  |  |  | 60057.9
2.1 | 20-003-061 | PROJETO EXECUTIVO (PRANCHA A1) | PROJETO EXECUTIVO (PRANCHA A1) | SIURB | UN | 15 | 4003.86 | 60057.9
3 |  |  | INSTALAÇÕES ELÉTRICAS - CABOS E INFRAESTRUTURA |  |  |  |  | 2022708.04
3.1 | 09-084-002 | BUCHA E ARRUELA RÍGIDA PESADA EM ZAMAK - 3/4" | BUCHA E ARRUELA RÍGIDA PESADA EM ZAMAK - 3/4" | SIURB | UN | 619 | 12.81 | 7929.39
3.2 | 09-003-105 | CABO DE COBRE 6MM2 - ISOLAMENTO PARA 0,6/1KV - CLASSE 5 - FLEXÍVEL - ISOLAÇÃO EM EPR 90 C | CABO DE COBRE 6MM2 - ISOLAMENTO PARA 0,6/1KV - CLASSE 5 - FLEXÍVEL - ISOLAÇÃO EM EPR 90 C | SIURB | M | 21047 | 10.44 | 219730.68
3.3 | 09-003-106 | PINTURA DE ESQUADRIAS E PEÇAS METÁLICAS | CABO DE COBRE 10MM2 - ISOLAMENTO PARA 0,6/1KV - CLASSE 5 - FLEXÍVEL - ISOLAÇÃO EM EPR 90 C | SIURB | M | 422.5 | 14.88 | 6286.8
3.4 | 09-003-109 | PINTURA DE CONDUTORES E COMPONENTES METÁLICOS DE TELHADOS | CABO DE COBRE 35MM2 - ISOLAMENTO PARA 0,6/1KV - CLASSE 5 - FLEXÍVEL - ISOLAÇÃO EM EPR 90 C | SIURB | M | 778.7 | 43.82 | 34122.63
3.5 | 09-003-111 | PINTURA DE ESQUADRIAS E PEÇAS EM MARCENARIA | CABO DE COBRE 70MM2 - ISOLAMENTO PARA 0,6/1KV - CLASSE 5 - FLEXÍVEL - ISOLAÇÃO EM EPR 90 C | SIURB | M | 7095.4 | 83.06 | 589343.92
3.6 | 09-003-112 | CABO DE COBRE 95MM2 - ISOLAMENTO PARA 0,6/1KV - CLASSE 5 - FLEXÍVEL - ISOLAÇÃO EM EPR 90 C | CABO DE COBRE 95MM2 - ISOLAMENTO PARA 0,6/1KV - CLASSE 5 - FLEXÍVEL - ISOLAÇÃO EM EPR 90 C | SIURB | M | 120.9 | 111.2 | 13444.08
3.7 | 09-003-113 | APLICAÇÃO DE VERNIZ SOBRE SUPERFÍCIES DE CONCRETO APARENTE | CABO DE COBRE 120MM2 - ISOLAMENTO PARA 0,6/1KV - CLASSE 5 - FLEXÍVEL - ISOLAÇÃO EM EPR 90 C | SIURB | M | 650 | 140.46 | 91299
3.8 | 09-003-115 | CABO DE COBRE 185MM2 - ISOLAMENTO PARA 0,6/1KV - CLASSE 5 - FLEXÍVEL - ISOLAÇÃO EM EPR 90 C | CABO DE COBRE 185MM2 - ISOLAMENTO PARA 0,6/1KV - CLASSE 5 - FLEXÍVEL - ISOLAÇÃO EM EPR 90 C | SIURB | M | 1093.6 | 207.9 | 227359.44
3.9 | 09-003-122 | CABO DE COBRE 2,50MM2 - ISOLAMENTO PARA 750V - AFUMEX - CLASSE 5 - FLEXÍVEL - ISOLAÇÃO EM HEPR 90 C | CABO DE COBRE 2,50MM2 - ISOLAMENTO PARA 750V - AFUMEX - CLASSE 5 - FLEXÍVEL - ISOLAÇÃO EM HEPR 90 C | SIURB | M | 32360 | 5.38 | 174096.8
3.10 | 09-003-123 | PINTURA DE RODAPÉS E GUARNIÇÕES DE MADEIRAS | CABO DE COBRE 4MM2 - ISOLAMENTO PARA 750V - AFUMEX - CLASSE 5 - FLEXÍVEL - ISOLAÇÃO EM HEPR 90 C | SIURB | M | 4030 | 7.6 | 30628
3.11 | 09-005-035 | CABO DE COBRE 4MM2 - ISOLAMENTO PARA 750V - AFUMEX - CLASSE 5 - FLEXÍVEL - ISOLAÇÃO EM HEPR 90 C | CAIXA DE PASSAGEM TIPO CONDULETE - 3" | SIURB | UN | 354 | 311.54 | 110285.16
3.12 | 09-013-046 | CAIXA DE PASSAGEM TIPO CONDULETE - 3" | ELETROCALHA PERF. GALV. ELETROL. CHAPA 14 - 150X100MM C/ TAMPA E INST. | SIURB | M | 62.4 | 185.28 | 11561.47
3.13 | 09-013-047 | ELETROCALHA PERF. GALV. ELETROL. CHAPA 14 - 150X100MM C/ TAMPA E INST. | ELETROCALHA PERF. GALV. ELETROL. CHAPA 14 - 200X100MM C/ TAMPA E INST. | SIURB | M | 606 | 212.49 | 128768.94
3.14 | 09-013-050 | PINTURA MINERAL TEXTURIZADA | ELETROCALHA PERF. GALV. ELETROL. CHAPA 14 - 400X100MM C/ TAMPA E INST. | SIURB | M | 1240.2 | 304.67 | 377851.73
4 |  |  | QBTG - SMART SAMPA |  |  |  |  | 226306.11
4.1 | COMP. 1 | PAREDE DRYWALL FACE DUPLA EM GESSO ACARTONADO | Caixa p/quadro (2000 x 1200 x 40mm) em chapa galvanizada, inclusive barramento, isolador e montagem, exclusive disjuntores | COMPOSIÇÃO | UN | 2 | 20868.36 | 41736.72
4.2 | 09-008-024 | ISOLAMENTO ACÚSTICO PARA PAREDE DRYWALL | DISJUNTOR AUTOMÁTICO TRIPOLAR A SECO 1600A/600V | SIURB | UN | 6 | 29957.46 | 179744.76
4.3 | 09-017-037 | REFORÇO DE MADEIRA PARA PAREDE DRYWALL | TRANSFORMADOR DE CORRENTE PARA PROTEÇÃO DE INSTALAÇÃO PRIMÁRIA (TENSÃO MÁXIMA 15kV – USO INTERNO) – RELAÇÃO 200:5A | SIURB | UN | 3 | 1526.14 | 4578.42
4.4 | 09-008-012 | FORRO EM DRYWALL | MINI DISJUNTOR - TIPO EUROPEU (IEC) - BIPOLAR 6/25A | SIURB | UN | 3 | 82.07 | 246.21
5 |  |  | QUADROS TRAFOS |  |  |  |  | 53139.64
5.1 | COMP. 1 | Caixa p/quadro (2000 x 1200 x 40mm) em chapa galvanizada, inclusive barramento, isolador e montagem, exclusive disjuntores | Caixa p/quadro (2000 x 1200 x 40mm) em chapa galvanizada, inclusive barramento, isolador e montagem, exclusive disjuntores | COMPOSIÇÃO | UN | 1 | 20868.36 | 20868.36
5.2 | 101900 | DISJUNTOR BAIXA TENSÃO TRIPOLAR A SECO 800A/600V - FORNECIMENTO E INSTALAÇÃO. AF_07/2025 | DISJUNTOR BAIXA TENSÃO TRIPOLAR A SECO 800A/600V - FORNECIMENTO E INSTALAÇÃO. AF_07/2025 | SINAPI | UN | 8 | 4033.91 | 32271.28
6 |  |  | QGBT - AR CONDICIONADO |  |  |  |  | 35455.82
6.1 | COMP. 1 | Caixa p/quadro (2000 x 1200 x 40mm) em chapa galvanizada, inclusive barramento, isolador e montagem, exclusive disjuntores | Caixa p/quadro (2000 x 1200 x 40mm) em chapa galvanizada, inclusive barramento, isolador e montagem, exclusive disjuntores | COMPOSIÇÃO | UN | 1 | 20868.36 | 20868.36
6.2 | 101900 | DISJUNTOR BAIXA TENSÃO TRIPOLAR A SECO 800A/600V - FORNECIMENTO E INSTALAÇÃO. AF_07/2025 | DISJUNTOR BAIXA TENSÃO TRIPOLAR A SECO 800A/600V - FORNECIMENTO E INSTALAÇÃO. AF_07/2025 | SINAPI | UN | 1 | 4033.91 | 4033.91
6.3 | 37.11.120 | Base de fusível tripolar de 15 kV | Base de fusível tripolar de 15 kV | CPOS/CDHU | UN | 3 | 1502.13 | 4506.39
6.4 | 09-017-001 | DPS - DISPOSITIVO PROTEÇÃO CONTRA SURTOS 275V - 40KA | DPS - DISPOSITIVO PROTEÇÃO CONTRA SURTOS 275V - 40KA | SIURB | UN | 4 | 250.7 | 1002.8
6.5 | 09-017-037 | TRANSFORMADOR DE CORRENTE PARA PROTEÇÃO DE INSTALAÇÃO PRIMÁRIA (TENSÃO MÁXIMA 15kV – USO INTERNO) – RELAÇÃO 200:5A | TRANSFORMADOR DE CORRENTE PARA PROTEÇÃO DE INSTALAÇÃO PRIMÁRIA (TENSÃO MÁXIMA 15kV – USO INTERNO) – RELAÇÃO 200:5A | SIURB | UN | 3 | 1526.14 | 4578.42
6.6 | 43.20.260 | Termostato para aquecimento ou refrigeração com programação horária | Termostato para aquecimento ou refrigeração com programação horária | CPOS/CDHU | UN | 1 | 465.94 | 465.94
7 |  |  | QGBT - 1 |  |  |  |  | 85707.45
7.1 | COMP. 1 | CUBA SIMPLES DE AÇO INOX PARA COPA/COZINHA | Caixa p/quadro (2000 x 1200 x 40mm) em chapa galvanizada, inclusive barramento, isolador e montagem, exclusive disjuntores | COMPOSIÇÃO | UN | 2 | 20868.36 | 41736.72
7.2 | 09-017-037 | TORNEIRA DE PRESSÃO COM CORPO LONGO PARA PIA DE COPA/COZINHA | TRANSFORMADOR DE CORRENTE PARA PROTEÇÃO DE INSTALAÇÃO PRIMÁRIA (TENSÃO MÁXIMA 15kV – USO INTERNO) – RELAÇÃO 200:5A | SIURB | UN | 6 | 1526.14 | 9156.84
7.3 | 37.11.120 | REGISTRO DE VAZÃO | Base de fusível tripolar de 15 kV | SIURB | UN | 6 | 1502.13 | 9012.78
7.4 | 09-014-029 | REGISTRO DE GAVETA | FUSIVEL HH PARA 40A/ 15KV | SIURB | UN | 6 | 460.89 | 2765.34
7.5 | 09-017-001 | PONTO PARA INSTALAÇÃO DE FILTRO DE ÁGUA | DPS - DISPOSITIVO PROTEÇÃO CONTRA SURTOS 275V - 40KA | SIURB | UN | 4 | 250.7 | 1002.8
7.6 | 101900 | IINSTALAÇÕES HIDROSSANITÁRIAS | DISJUNTOR BAIXA TENSÃO TRIPOLAR A SECO 800A/600V - FORNECIMENTO E INSTALAÇÃO. AF_07/2025 | SINAPI | UN | 2 | 4033.91 | 8067.82
7.7 | COMP. 3 | IINSTALAÇÕES HIDROSSANITÁRIAS | DISJUNTOR TRIPOLAR CAIXA MOLDADA 690VCA 600A 10KA STECK | COMPOSIÇÃO | UN | 3 | 3244.91 | 9734.73
7.8 | 09-008-046 | IINSTALAÇÕES HIDROSSANITÁRIAS | DISJUNTOR CAIXA MOLDADA TRIPOLAR 100A COM DISPARADOR TERMOMAGNÉTICO AJUSTÁVEL | SIURB | UN | 3 | 1410.14 | 4230.42
8 |  |  | QGBT - 2 |  |  |  |  | 70530.26
8.1 | COMP. 1 | Caixa p/quadro (2000 x 1200 x 40mm) em chapa galvanizada, inclusive barramento, isolador e montagem, exclusive disjuntores | Caixa p/quadro (2000 x 1200 x 40mm) em chapa galvanizada, inclusive barramento, isolador e montagem, exclusive disjuntores | COMPOSIÇÃO | UN | 2 | 20868.36 | 41736.72
8.2 | 09-017-037 | TRANSFORMADOR DE CORRENTE PARA PROTEÇÃO DE INSTALAÇÃO PRIMÁRIA (TENSÃO MÁXIMA 15kV – USO INTERNO) – RELAÇÃO 200:5A | TRANSFORMADOR DE CORRENTE PARA PROTEÇÃO DE INSTALAÇÃO PRIMÁRIA (TENSÃO MÁXIMA 15kV – USO INTERNO) – RELAÇÃO 200:5A | SIURB | UN | 6 | 1526.14 | 9156.84
8.3 | 101900 | DISJUNTOR BAIXA TENSÃO TRIPOLAR A SECO 800A/600V - FORNECIMENTO E INSTALAÇÃO. AF_07/2025 | DISJUNTOR BAIXA TENSÃO TRIPOLAR A SECO 800A/600V - FORNECIMENTO E INSTALAÇÃO. AF_07/2025 | SINAPI | UN | 1 | 4033.91 | 4033.91
8.4 | COMP. 3 | DISJUNTOR TRIPOLAR CAIXA MOLDADA 690VCA 600A 10KA STECK | DISJUNTOR TRIPOLAR CAIXA MOLDADA 690VCA 600A 10KA STECK | COMPOSIÇÃO | UN | 3 | 3244.91 | 9734.73
8.5 | 09-008-046 | DISJUNTOR CAIXA MOLDADA TRIPOLAR 100A COM DISPARADOR TERMOMAGNÉTICO AJUSTÁVEL | DISJUNTOR CAIXA MOLDADA TRIPOLAR 100A COM DISPARADOR TERMOMAGNÉTICO AJUSTÁVEL | SIURB | UN | 3 | 1410.14 | 4230.42
8.6 | COMP. 4 | DISJUNTOR TRIPOLAR CAIXA MOLDADA 225A EZC250N3225 SCHNEIDER | DISJUNTOR TRIPOLAR CAIXA MOLDADA 225A EZC250N3225 SCHNEIDER | COMPOSIÇÃO | UN | 1 | 1637.64 | 1637.64
9 |  |  | QD - AUDITÓRIO |  |  |  |  | 9687.35
9.1 | 09-005-014 | QUADRO DE DISTRIBUIÇÃO EM CHAPA METÁLICA - PARA ATÉ 34 DISJUNTORES | QUADRO DE DISTRIBUIÇÃO EM CHAPA METÁLICA - PARA ATÉ 34 DISJUNTORES | SIURB | UN | 1 | 1559.43 | 1559.43
9.2 | 09-006-033 | CHAVE SECCIONADORA ROTATIVA ABERT. SOB CARGA TP (PACCO) - 3X16A | CHAVE SECCIONADORA ROTATIVA ABERT. SOB CARGA TP (PACCO) - 3X16A | SIURB | UN | 1 | 185.88 | 185.88
9.3 | 09-017-001 | DPS - DISPOSITIVO PROTEÇÃO CONTRA SURTOS 275V - 40KA | DPS - DISPOSITIVO PROTEÇÃO CONTRA SURTOS 275V - 40KA | SIURB | UN | 4 | 250.7 | 1002.8
9.4 | 09-004-069 | INTERRUPTOR DIFERENCIAL RESIDUAL BIPOLAR 40A - SENSIBILIDADE 30MA - 220V | INTERRUPTOR DIFERENCIAL RESIDUAL BIPOLAR 40A - SENSIBILIDADE 30MA - 220V | SIURB | UN | 3 | 350.06 | 1050.18
9.5 | 37.11.120 | Base de fusível tripolar de 15 kV | Base de fusível tripolar de 15 kV | CPOS/CDHU | UN | 3 | 1502.13 | 4506.39
9.6 | 09-014-029 | FUSIVEL HH PARA 40A/ 15KV | FUSIVEL HH PARA 40A/ 15KV | SIURB | UN | 3 | 460.89 | 1382.67
10 |  |  | QD - CPD |  |  |  |  | 17499.77
10.1 | 09-005-014 | QUADRO DE DISTRIBUIÇÃO EM CHAPA METÁLICA - PARA ATÉ 34 DISJUNTORES | QUADRO DE DISTRIBUIÇÃO EM CHAPA METÁLICA - PARA ATÉ 34 DISJUNTORES | SIURB | UN | 5 | 1559.43 | 7797.15
10.2 | 37.11.120 | Base de fusível tripolar de 15 kV | Base de fusível tripolar de 15 kV | CPOS/CDHU | UN | 3 | 1502.13 | 4506.39
10.3 | 09-014-029 | FUSIVEL HH PARA 40A/ 15KV | FUSIVEL HH PARA 40A/ 15KV | SIURB | UN | 3 | 460.89 | 1382.67
10.4 | 09-017-001 | DPS - DISPOSITIVO PROTEÇÃO CONTRA SURTOS 275V - 40KA | DPS - DISPOSITIVO PROTEÇÃO CONTRA SURTOS 275V - 40KA | SIURB | UN | 2 | 250.7 | 501.4
10.5 | 09-008-017 | MINI DISJUNTOR - TIPO EUROPEU (IEC) - TRIPOLAR 80A | MINI DISJUNTOR - TIPO EUROPEU (IEC) - TRIPOLAR 80A | SIURB | UN | 2 | 232.52 | 465.04
10.6 | 09-008-014 | MINI DISJUNTOR - TIPO EUROPEU (IEC) - TRIPOLAR 6/25A | MINI DISJUNTOR - TIPO EUROPEU (IEC) - TRIPOLAR 6/25A | SIURB | UN | 1 | 114.47 | 114.47
10.7 | 09-008-015 | MINI DISJUNTOR - TIPO EUROPEU (IEC) - TRIPOLAR 32/50A | MINI DISJUNTOR - TIPO EUROPEU (IEC) - TRIPOLAR 32/50A | SIURB | UN | 1 | 106.96 | 106.96
10.8 | 09-008-013 | MINI DISJUNTOR - TIPO EUROPEU (IEC) - BIPOLAR 32/50A | MINI DISJUNTOR - TIPO EUROPEU (IEC) - BIPOLAR 32/50A | SIURB | UN | 4 | 75.76 | 303.04
10.9 | 09-004-069 | INTERRUPTOR DIFERENCIAL RESIDUAL BIPOLAR 40A - SENSIBILIDADE 30MA - 220V | INTERRUPTOR DIFERENCIAL RESIDUAL BIPOLAR 40A - SENSIBILIDADE 30MA - 220V | SIURB | UN | 5 | 350.06 | 1750.3
10.10 | 09-008-014 | MINI DISJUNTOR - TIPO EUROPEU (IEC) - TRIPOLAR 6/25A | MINI DISJUNTOR - TIPO EUROPEU (IEC) - TRIPOLAR 6/25A | SIURB | UN | 5 | 114.47 | 572.35
11 |  |  | QD - ILUMINAÇÃO E TOMADAS - ÁREAS INTERNAS E EXTERNAS |  |  |  |  | 13587.42
11.1 | 09-005-014 | QUADRO DE DISTRIBUIÇÃO EM CHAPA METÁLICA - PARA ATÉ 34 DISJUNTORES | QUADRO DE DISTRIBUIÇÃO EM CHAPA METÁLICA - PARA ATÉ 34 DISJUNTORES | SIURB | UN | 1 | 1559.43 | 1559.43
11.2 | 09-006-033 | CHAVE SECCIONADORA ROTATIVA ABERT. SOB CARGA TP (PACCO) - 3X16A | CHAVE SECCIONADORA ROTATIVA ABERT. SOB CARGA TP (PACCO) - 3X16A | SIURB | UN | 1 | 185.88 | 185.88
11.3 | 37.11.120 | Base de fusível tripolar de 15 kV | Base de fusível tripolar de 15 kV | CPOS/CDHU | UN | 3 | 1502.13 | 4506.39
11.4 | 09-014-029 | FUSIVEL HH PARA 40A/ 15KV | FUSIVEL HH PARA 40A/ 15KV | SIURB | UN | 3 | 460.89 | 1382.67
11.5 | 09-008-014 | MINI DISJUNTOR - TIPO EUROPEU (IEC) - TRIPOLAR 6/25A | MINI DISJUNTOR - TIPO EUROPEU (IEC) - TRIPOLAR 6/25A | SIURB | UN | 17 | 114.47 | 1945.99
11.6 | 09-017-001 | DPS - DISPOSITIVO PROTEÇÃO CONTRA SURTOS 275V - 40KA | DPS - DISPOSITIVO PROTEÇÃO CONTRA SURTOS 275V - 40KA | SIURB | UN | 4 | 250.7 | 1002.8
11.7 | 40.11.070 | Relé supervisor trifásico contra falta de fase, inversão de fase e mínima tensão | Relé supervisor trifásico contra falta de fase, inversão de fase e mínima tensão | CPOS/CDHU | UN | 2 | 1502.13 | 3004.26
12 |  |  | QD - ADMINISTRAÇÃO |  |  |  |  | 15514.83
12.1 | 09-005-017 | QUADRO DE DISTRIBUIÇÃO EM CHAPA METÁLICA - PARA ATÉ 44 DISJUNTORES | QUADRO DE DISTRIBUIÇÃO EM CHAPA METÁLICA - PARA ATÉ 44 DISJUNTORES | SIURB | UN | 1 | 2033.86 | 2033.86
12.2 | 09-006-033 | CHAVE SECCIONADORA ROTATIVA ABERT. SOB CARGA TP (PACCO) - 3X16A | CHAVE SECCIONADORA ROTATIVA ABERT. SOB CARGA TP (PACCO) - 3X16A | SIURB | UN | 1 | 185.88 | 185.88
12.3 | 40.11.070 | Relé supervisor trifásico contra falta de fase, inversão de fase e mínima tensão | Relé supervisor trifásico contra falta de fase, inversão de fase e mínima tensão | CPOS/CDHU | UN | 2 | 1502.13 | 3004.26
12.4 | 37.11.120 | Base de fusível tripolar de 15 kV | Base de fusível tripolar de 15 kV | CPOS/CDHU | UN | 3 | 1502.13 | 4506.39
12.5 | 09-014-029 | FUSIVEL HH PARA 40A/ 15KV | FUSIVEL HH PARA 40A/ 15KV | SIURB | UN | 3 | 460.89 | 1382.67
12.6 | 09-017-001 | DPS - DISPOSITIVO PROTEÇÃO CONTRA SURTOS 275V - 40KA | DPS - DISPOSITIVO PROTEÇÃO CONTRA SURTOS 275V - 40KA | SIURB | UN | 4 | 250.7 | 1002.8
12.7 | 09-008-017 | MINI DISJUNTOR - TIPO EUROPEU (IEC) - TRIPOLAR 80A | MINI DISJUNTOR - TIPO EUROPEU (IEC) - TRIPOLAR 80A | SIURB | UN | 1 | 232.52 | 232.52
12.8 | 09-008-014 | MINI DISJUNTOR - TIPO EUROPEU (IEC) - TRIPOLAR 6/25A | MINI DISJUNTOR - TIPO EUROPEU (IEC) - TRIPOLAR 6/25A | SIURB | UN | 27 | 114.47 | 3090.69
12.9 | 09-008-013 | MINI DISJUNTOR - TIPO EUROPEU (IEC) - BIPOLAR 32/50A | MINI DISJUNTOR - TIPO EUROPEU (IEC) - BIPOLAR 32/50A | SIURB | UN | 1 | 75.76 | 75.76
13 |  |  | QD - CET |  |  |  |  | 14353.58
13.1 | 09-005-014 | QUADRO DE DISTRIBUIÇÃO EM CHAPA METÁLICA - PARA ATÉ 34 DISJUNTORES | QUADRO DE DISTRIBUIÇÃO EM CHAPA METÁLICA - PARA ATÉ 34 DISJUNTORES | SIURB | UN | 1 | 1559.43 | 1559.43
13.2 | 09-006-033 | CHAVE SECCIONADORA ROTATIVA ABERT. SOB CARGA TP (PACCO) - 3X16A | CHAVE SECCIONADORA ROTATIVA ABERT. SOB CARGA TP (PACCO) - 3X16A | SIURB | UN | 1 | 185.88 | 185.88
13.3 | 40.11.070 | Relé supervisor trifásico contra falta de fase, inversão de fase e mínima tensão | Relé supervisor trifásico contra falta de fase, inversão de fase e mínima tensão | CPOS/CDHU | UN | 2 | 1502.13 | 3004.26
13.4 | 37.11.120 | Base de fusível tripolar de 15 kV | Base de fusível tripolar de 15 kV | CPOS/CDHU | UN | 3 | 1502.13 | 4506.39
13.5 | 09-014-029 | FUSIVEL HH PARA 40A/ 15KV | FUSIVEL HH PARA 40A/ 15KV | SIURB | UN | 3 | 460.89 | 1382.67
13.6 | 09-017-001 | DPS - DISPOSITIVO PROTEÇÃO CONTRA SURTOS 275V - 40KA | DPS - DISPOSITIVO PROTEÇÃO CONTRA SURTOS 275V - 40KA | SIURB | UN | 4 | 250.7 | 1002.8
13.7 | 09-008-017 | MINI DISJUNTOR - TIPO EUROPEU (IEC) - TRIPOLAR 80A | MINI DISJUNTOR - TIPO EUROPEU (IEC) - TRIPOLAR 80A | SIURB | UN | 1 | 232.52 | 232.52
13.8 | 09-008-014 | MINI DISJUNTOR - TIPO EUROPEU (IEC) - TRIPOLAR 6/25A | MINI DISJUNTOR - TIPO EUROPEU (IEC) - TRIPOLAR 6/25A | SIURB | UN | 21 | 114.47 | 2403.87
13.9 | 09-008-013 | MINI DISJUNTOR - TIPO EUROPEU (IEC) - BIPOLAR 32/50A | MINI DISJUNTOR - TIPO EUROPEU (IEC) - BIPOLAR 32/50A | SIURB | UN | 1 | 75.76 | 75.76
14 |  |  | QD - TELA SMART SAMPA |  |  |  |  | 12570.5
14.1 | 09-005-014 | QUADRO DE DISTRIBUIÇÃO EM CHAPA METÁLICA - PARA ATÉ 34 DISJUNTORES | QUADRO DE DISTRIBUIÇÃO EM CHAPA METÁLICA - PARA ATÉ 34 DISJUNTORES | SIURB | UN | 1 | 1559.43 | 1559.43
14.2 | 09-006-033 | CHAVE SECCIONADORA ROTATIVA ABERT. SOB CARGA TP (PACCO) - 3X16A | CHAVE SECCIONADORA ROTATIVA ABERT. SOB CARGA TP (PACCO) - 3X16A | SIURB | UN | 1 | 185.88 | 185.88
14.3 | 40.11.070 | Relé supervisor trifásico contra falta de fase, inversão de fase e mínima tensão | Relé supervisor trifásico contra falta de fase, inversão de fase e mínima tensão | CPOS/CDHU | UN | 2 | 1502.13 | 3004.26
14.4 | 37.11.120 | Base de fusível tripolar de 15 kV | Base de fusível tripolar de 15 kV | CPOS/CDHU | UN | 3 | 1502.13 | 4506.39
14.5 | 09-014-029 | FUSIVEL HH PARA 40A/ 15KV | FUSIVEL HH PARA 40A/ 15KV | SIURB | UN | 3 | 460.89 | 1382.67
14.6 | 09-017-001 | DPS - DISPOSITIVO PROTEÇÃO CONTRA SURTOS 275V - 40KA | DPS - DISPOSITIVO PROTEÇÃO CONTRA SURTOS 275V - 40KA | SIURB | UN | 4 | 250.7 | 1002.8
14.7 | 09-008-016 | MINI DISJUNTOR - TIPO EUROPEU (IEC) - TRIPOLAR 63A | MINI DISJUNTOR - TIPO EUROPEU (IEC) - TRIPOLAR 63A | SIURB | UN | 1 | 127.78 | 127.78
14.8 | 09-008-014 | MINI DISJUNTOR - TIPO EUROPEU (IEC) - TRIPOLAR 6/25A | MINI DISJUNTOR - TIPO EUROPEU (IEC) - TRIPOLAR 6/25A | SIURB | UN | 7 | 114.47 | 801.29
15 |  |  | QD - SMART SAMPA |  |  |  |  | 33910.16
15.1 | 09-005-019 | QUADRO DE DISTRIBUIÇÃO EM CHAPA METÁLICA - PARA ATÉ 70 DISJUNTORES | QUADRO DE DISTRIBUIÇÃO EM CHAPA METÁLICA - PARA ATÉ 70 DISJUNTORES | SIURB | UN | 1 | 3593.72 | 3593.72
15.2 | 09-006-033 | CHAVE SECCIONADORA ROTATIVA ABERT. SOB CARGA TP (PACCO) - 3X16A | CHAVE SECCIONADORA ROTATIVA ABERT. SOB CARGA TP (PACCO) - 3X16A | SIURB | UN | 1 | 185.88 | 185.88
15.3 | 40.11.070 | Relé supervisor trifásico contra falta de fase, inversão de fase e mínima tensão | Relé supervisor trifásico contra falta de fase, inversão de fase e mínima tensão | CPOS/CDHU | UN | 2 | 1502.13 | 3004.26
15.4 | 37.11.120 | Base de fusível tripolar de 15 kV | Base de fusível tripolar de 15 kV | CPOS/CDHU | UN | 3 | 1502.13 | 4506.39
15.5 | 09-017-001 | DPS - DISPOSITIVO PROTEÇÃO CONTRA SURTOS 275V - 40KA | DPS - DISPOSITIVO PROTEÇÃO CONTRA SURTOS 275V - 40KA | SIURB | UN | 4 | 250.7 | 1002.8
15.6 | 09-008-050 | DISJUNTOR CAIXA MOLDADA TRIPOLAR 200A COM DISPARADOR TERMOMAGNÉTICO AJUSTÁVEL | DISJUNTOR CAIXA MOLDADA TRIPOLAR 200A COM DISPARADOR TERMOMAGNÉTICO AJUSTÁVEL | SIURB | UN | 1 | 2589.17 | 2589.17
15.7 | 09-008-014 | MINI DISJUNTOR - TIPO EUROPEU (IEC) - TRIPOLAR 6/25A | MINI DISJUNTOR - TIPO EUROPEU (IEC) - TRIPOLAR 6/25A | SIURB | UN | 70 | 114.47 | 8012.9
15.8 | 09-004-069 | INTERRUPTOR DIFERENCIAL RESIDUAL BIPOLAR 40A - SENSIBILIDADE 30MA - 220V | INTERRUPTOR DIFERENCIAL RESIDUAL BIPOLAR 40A - SENSIBILIDADE 30MA - 220V | SIURB | UN | 14 | 350.06 | 4900.84
15.9 | 09-008-013 | PERSIANA AUTOMATIZADA INTERNO ESQUADRIAS | MINI DISJUNTOR - TIPO EUROPEU (IEC) - BIPOLAR 32/50A | SIURB | UN | 1 | 75.76 | 75.76
15.10 | 09-008-017 | DISPENSER DE SABONETE PARA SANITÁRIOS | MINI DISJUNTOR - TIPO EUROPEU (IEC) - TRIPOLAR 80A | SIURB | UN | 2 | 232.52 | 465.04
15.11 | 09-004-031 | PAPELEIRA PARA SANITÁRIOS | CONTATOR TRIPOLAR I NOMINAL 22A | SIURB | UN | 6 | 578.89 | 3473.34
15.12 | 40.12.030 | Chave comutadora/seletora com 1 polo e 3 posições para 25 A | Chave comutadora/seletora com 1 polo e 3 posições para 25 A | CPOS/CDHU | UN | 6 | 350.01 | 2100.06
16 |  |  | QD P1 A |  |  |  |  | 199543.2
16.1 | 09-005-087 | QUADRO DE DISTRIBUIÇÃO EM PVC - PARA ATÉ 64 DISJUNTORES | QUADRO DE DISTRIBUIÇÃO EM PVC - PARA ATÉ 64 DISJUNTORES | SIURB | UN | 48 | 2670.29 | 128173.92
16.2 | 09-008-015 | MINI DISJUNTOR - TIPO EUROPEU (IEC) - TRIPOLAR 32/50A | MINI DISJUNTOR - TIPO EUROPEU (IEC) - TRIPOLAR 32/50A | SIURB | UN | 48 | 106.96 | 5134.08
16.3 | 09-017-001 | DPS - DISPOSITIVO PROTEÇÃO CONTRA SURTOS 275V - 40KA | DPS - DISPOSITIVO PROTEÇÃO CONTRA SURTOS 275V - 40KA | SIURB | UN | 192 | 250.7 | 48134.4
16.4 | 09-008-014 | MINI DISJUNTOR - TIPO EUROPEU (IEC) - TRIPOLAR 6/25A | MINI DISJUNTOR - TIPO EUROPEU (IEC) - TRIPOLAR 6/25A | SIURB | UN | 48 | 114.47 | 5494.56
16.5 | 09-004-068 | INTERRUPTOR DIFERENCIAL RESIDUAL BIPOLAR 25A - SENSIBILIDADE 30MA - 220V | INTERRUPTOR DIFERENCIAL RESIDUAL BIPOLAR 25A - SENSIBILIDADE 30MA - 220V | SIURB | UN | 48 | 262.63 | 12606.24
17 |  |  | QGBT - PAINÉIS DE LED |  |  |  |  | 174728.89
17.1 | COMP. 5 | Painel de sobrepor auto suportável tipo armário - QGBT - com disjuntores e acessórios, dim: 1900x1000x400mm | Painel de sobrepor auto suportável tipo armário - QGBT - com disjuntores e acessórios, dim: 1900x1000x400mm | COMPOSIÇÃO | UN | 1 | 27378.51 | 27378.51
17.2 | 09-008-026 | DISJUNTOR AUTOMÁTICO TRIPOLAR A SECO 2500A/600V | DISJUNTOR AUTOMÁTICO TRIPOLAR A SECO 2500A/600V | SIURB | UN | 1 | 70548.02 | 70548.02
17.3 | 09-008-015 | MINI DISJUNTOR - TIPO EUROPEU (IEC) - TRIPOLAR 32/50A | MINI DISJUNTOR - TIPO EUROPEU (IEC) - TRIPOLAR 32/50A | SIURB | UN | 1 | 106.96 | 106.96
17.4 | 09-017-001 | DPS - DISPOSITIVO PROTEÇÃO CONTRA SURTOS 275V - 40KA | DPS - DISPOSITIVO PROTEÇÃO CONTRA SURTOS 275V - 40KA | SIURB | UN | 4 | 250.7 | 1002.8
17.5 | 09-017-023 | TRANSFORMADOR DE CORRENTE PARA PROTEÇÃO RELAÇÃO 20:5A | TRANSFORMADOR DE CORRENTE PARA PROTEÇÃO RELAÇÃO 20:5A | SIURB | UN | 3 | 1677.71 | 5033.13
17.6 | 09-008-021 | DISJUNTOR AUTOMÁTICO TRIPOLAR A SECO 800A/600V | DISJUNTOR AUTOMÁTICO TRIPOLAR A SECO 800A/600V | SIURB | UN | 1 | 44406.08 | 44406.08
17.7 | 09-008-022 | DISJUNTOR AUTOMÁTICO TRIPOLAR A SECO 1000A/600V | DISJUNTOR AUTOMÁTICO TRIPOLAR A SECO 1000A/600V | SIURB | UN | 1 | 24724.61 | 24724.61
17.8 | 09-008-048 | DISJUNTOR CAIXA MOLDADA TRIPOLAR 150A COM DISPARADOR TERMOMAGNÉTICO AJUSTÁVEL | DISJUNTOR CAIXA MOLDADA TRIPOLAR 150A COM DISPARADOR TERMOMAGNÉTICO AJUSTÁVEL | SIURB | UN | 1 | 1401 | 1401
17.9 | 09-008-016 | MINI DISJUNTOR - TIPO EUROPEU (IEC) - TRIPOLAR 63A | MINI DISJUNTOR - TIPO EUROPEU (IEC) - TRIPOLAR 63A | SIURB | UN | 1 | 127.78 | 127.78
18 |  |  | QG - PAINEIS ÁTRIO 1º PAVIMENTO |  |  |  |  | 37884.92
18.1 | COMP. 5 | PROJETO EXECUTIVO ARQUITETURA | Painel de sobrepor auto suportável tipo armário - QGBT - com disjuntores e acessórios, dim: 1900x1000x400mm | COMPOSIÇÃO | UN | 1 | 27378.51 | 27378.51
18.2 | 09-008-055 | PROJETO EXECUTIVO REFORÇO ESTRUTURAL | DISJUNTOR CAIXA MOLDADA TRIPOLAR 400A COM DISPARADOR TERMOMAGNÉTICO AJUSTÁVEL | SIURB | UN | 1 | 2529.36 | 2529.36
18.3 | 09-017-001 | PROJETO EXECUTIVO ELÉTRICA | DPS - DISPOSITIVO PROTEÇÃO CONTRA SURTOS 275V - 40KA | SIURB | UN | 4 | 250.7 | 1002.8
18.4 | 09-008-085 | PROJETO EXECUTIVO REDE E TI | DISJUNTOR TERMOMAGNÉTICO DIFERENCIAL BIPOLAR - 40A - SENSIBILIDADE 30MA - 240V | SIURB | UN | 1 | 940.65 | 940.65
18.5 | 09-008-014 | PROJETO EXECUTIVO SISTEMAS HIDROSSANITÁRIOS | MINI DISJUNTOR - TIPO EUROPEU (IEC) - TRIPOLAR 6/25A | SIURB | UN | 16 | 114.47 | 1831.52
18.6 | 09-004-068 | PROJETO EXECUTIVO CLIMATIZAÇÃO | INTERRUPTOR DIFERENCIAL RESIDUAL BIPOLAR 25A - SENSIBILIDADE 30MA - 220V | SIURB | UN | 16 | 262.63 | 4202.08
19 |  |  | QG - PAINÉIS ÁTRIO 2º PAVIMENTO |  |  |  |  | 33682.84
19.1 | COMP. 5 | Painel de sobrepor auto suportável tipo armário - QGBT - com disjuntores e acessórios, dim: 1900x1000x400mm | Painel de sobrepor auto suportável tipo armário - QGBT - com disjuntores e acessórios, dim: 1900x1000x400mm | COMPOSIÇÃO | UN | 1 | 27378.51 | 27378.51
19.2 | 09-008-055 | DISJUNTOR CAIXA MOLDADA TRIPOLAR 400A COM DISPARADOR TERMOMAGNÉTICO AJUSTÁVEL | DISJUNTOR CAIXA MOLDADA TRIPOLAR 400A COM DISPARADOR TERMOMAGNÉTICO AJUSTÁVEL | SIURB | UN | 1 | 2529.36 | 2529.36
19.3 | 09-017-001 | DPS - DISPOSITIVO PROTEÇÃO CONTRA SURTOS 275V - 40KA | DPS - DISPOSITIVO PROTEÇÃO CONTRA SURTOS 275V - 40KA | SIURB | UN | 4 | 250.7 | 1002.8
19.4 | 09-008-085 | DISJUNTOR TERMOMAGNÉTICO DIFERENCIAL BIPOLAR - 40A - SENSIBILIDADE 30MA - 240V | DISJUNTOR TERMOMAGNÉTICO DIFERENCIAL BIPOLAR - 40A - SENSIBILIDADE 30MA - 240V | SIURB | UN | 1 | 940.65 | 940.65
19.5 | 09-008-014 | MINI DISJUNTOR - TIPO EUROPEU (IEC) - TRIPOLAR 6/25A | MINI DISJUNTOR - TIPO EUROPEU (IEC) - TRIPOLAR 6/25A | SIURB | UN | 16 | 114.47 | 1831.52
20 |  |  | QG - PAINÉIS ÁTRIO 3º PAVIMENTO |  |  |  |  | 37884.92
20.1 | COMP. 5 | Painel de sobrepor auto suportável tipo armário - QGBT - com disjuntores e acessórios, dim: 1900x1000x400mm | Painel de sobrepor auto suportável tipo armário - QGBT - com disjuntores e acessórios, dim: 1900x1000x400mm | COMPOSIÇÃO | UN | 1 | 27378.51 | 27378.51
20.2 | 09-008-055 | DISJUNTOR CAIXA MOLDADA TRIPOLAR 400A COM DISPARADOR TERMOMAGNÉTICO AJUSTÁVEL | DISJUNTOR CAIXA MOLDADA TRIPOLAR 400A COM DISPARADOR TERMOMAGNÉTICO AJUSTÁVEL | SIURB | UN | 1 | 2529.36 | 2529.36
20.3 | 09-017-001 | DPS - DISPOSITIVO PROTEÇÃO CONTRA SURTOS 275V - 40KA | DPS - DISPOSITIVO PROTEÇÃO CONTRA SURTOS 275V - 40KA | SIURB | UN | 4 | 250.7 | 1002.8
20.4 | 09-008-085 | DISJUNTOR TERMOMAGNÉTICO DIFERENCIAL BIPOLAR - 40A - SENSIBILIDADE 30MA - 240V | DISJUNTOR TERMOMAGNÉTICO DIFERENCIAL BIPOLAR - 40A - SENSIBILIDADE 30MA - 240V | SIURB | UN | 1 | 940.65 | 940.65
20.5 | 09-008-014 | MINI DISJUNTOR - TIPO EUROPEU (IEC) - TRIPOLAR 6/25A | MINI DISJUNTOR - TIPO EUROPEU (IEC) - TRIPOLAR 6/25A | SIURB | UN | 16 | 114.47 | 1831.52
20.6 | 09-004-068 | INTERRUPTOR DIFERENCIAL RESIDUAL BIPOLAR 25A - SENSIBILIDADE 30MA - 220V | INTERRUPTOR DIFERENCIAL RESIDUAL BIPOLAR 25A - SENSIBILIDADE 30MA - 220V | SIURB | UN | 16 | 262.63 | 4202.08
21 |  |  | QD - IMAGINAR |  |  |  |  | 33910.16
21.1 | 09-005-019 | QUADRO DE DISTRIBUIÇÃO EM CHAPA METÁLICA - PARA ATÉ 70 DISJUNTORES | QUADRO DE DISTRIBUIÇÃO EM CHAPA METÁLICA - PARA ATÉ 70 DISJUNTORES | SIURB | UN | 1 | 3593.72 | 3593.72
21.2 | 09-006-033 | CHAVE SECCIONADORA ROTATIVA ABERT. SOB CARGA TP (PACCO) - 3X16A | CHAVE SECCIONADORA ROTATIVA ABERT. SOB CARGA TP (PACCO) - 3X16A | SIURB | UN | 1 | 185.88 | 185.88
21.3 | 40.11.070 | Relé supervisor trifásico contra falta de fase, inversão de fase e mínima tensão | Relé supervisor trifásico contra falta de fase, inversão de fase e mínima tensão | CPOS/CDHU | UN | 2 | 1502.13 | 3004.26
21.4 | 37.11.120 | Base de fusível tripolar de 15 kV | Base de fusível tripolar de 15 kV | CPOS/CDHU | UN | 3 | 1502.13 | 4506.39
21.5 | 09-017-001 | DPS - DISPOSITIVO PROTEÇÃO CONTRA SURTOS 275V - 40KA | DPS - DISPOSITIVO PROTEÇÃO CONTRA SURTOS 275V - 40KA | SIURB | UN | 4 | 250.7 | 1002.8
21.6 | 09-008-050 | DISJUNTOR CAIXA MOLDADA TRIPOLAR 200A COM DISPARADOR TERMOMAGNÉTICO AJUSTÁVEL | DISJUNTOR CAIXA MOLDADA TRIPOLAR 200A COM DISPARADOR TERMOMAGNÉTICO AJUSTÁVEL | SIURB | UN | 1 | 2589.17 | 2589.17
21.7 | 09-008-014 | MINI DISJUNTOR - TIPO EUROPEU (IEC) - TRIPOLAR 6/25A | MINI DISJUNTOR - TIPO EUROPEU (IEC) - TRIPOLAR 6/25A | SIURB | UN | 70 | 114.47 | 8012.9
21.8 | 09-004-069 | INTERRUPTOR DIFERENCIAL RESIDUAL BIPOLAR 40A - SENSIBILIDADE 30MA - 220V | INTERRUPTOR DIFERENCIAL RESIDUAL BIPOLAR 40A - SENSIBILIDADE 30MA - 220V | SIURB | UN | 14 | 350.06 | 4900.84
21.9 | 09-008-013 | MINI DISJUNTOR - TIPO EUROPEU (IEC) - BIPOLAR 32/50A | MINI DISJUNTOR - TIPO EUROPEU (IEC) - BIPOLAR 32/50A | SIURB | UN | 1 | 75.76 | 75.76
21.10 | 09-008-017 | MINI DISJUNTOR - TIPO EUROPEU (IEC) - TRIPOLAR 80A | MINI DISJUNTOR - TIPO EUROPEU (IEC) - TRIPOLAR 80A | SIURB | UN | 2 | 232.52 | 465.04
21.11 | 09-004-031 | CONTATOR TRIPOLAR I NOMINAL 22A | CONTATOR TRIPOLAR I NOMINAL 22A | SIURB | UN | 6 | 578.89 | 3473.34
21.12 | 40.12.030 | Chave comutadora/seletora com 1 polo e 3 posições para 25 A | Chave comutadora/seletora com 1 polo e 3 posições para 25 A | CPOS/CDHU | UN | 6 | 350.01 | 2100.06
22 |  |  | QD - FOYER |  |  |  |  | 33910.16
22.1 | 09-005-019 | QUADRO DE DISTRIBUIÇÃO EM CHAPA METÁLICA - PARA ATÉ 70 DISJUNTORES | QUADRO DE DISTRIBUIÇÃO EM CHAPA METÁLICA - PARA ATÉ 70 DISJUNTORES | SIURB | UN | 1 | 3593.72 | 3593.72
22.2 | 09-006-033 | CHAVE SECCIONADORA ROTATIVA ABERT. SOB CARGA TP (PACCO) - 3X16A | CHAVE SECCIONADORA ROTATIVA ABERT. SOB CARGA TP (PACCO) - 3X16A | SIURB | UN | 1 | 185.88 | 185.88
22.3 | 40.11.070 | Relé supervisor trifásico contra falta de fase, inversão de fase e mínima tensão | Relé supervisor trifásico contra falta de fase, inversão de fase e mínima tensão | CPOS/CDHU | UN | 2 | 1502.13 | 3004.26
22.4 | 37.11.120 | Base de fusível tripolar de 15 kV | Base de fusível tripolar de 15 kV | CPOS/CDHU | UN | 3 | 1502.13 | 4506.39
22.5 | 09-017-001 | DPS - DISPOSITIVO PROTEÇÃO CONTRA SURTOS 275V - 40KA | DPS - DISPOSITIVO PROTEÇÃO CONTRA SURTOS 275V - 40KA | SIURB | UN | 4 | 250.7 | 1002.8
22.6 | 09-008-050 | DISJUNTOR CAIXA MOLDADA TRIPOLAR 200A COM DISPARADOR TERMOMAGNÉTICO AJUSTÁVEL | DISJUNTOR CAIXA MOLDADA TRIPOLAR 200A COM DISPARADOR TERMOMAGNÉTICO AJUSTÁVEL | SIURB | UN | 1 | 2589.17 | 2589.17
22.7 | 09-008-014 | MINI DISJUNTOR - TIPO EUROPEU (IEC) - TRIPOLAR 6/25A | MINI DISJUNTOR - TIPO EUROPEU (IEC) - TRIPOLAR 6/25A | SIURB | UN | 70 | 114.47 | 8012.9
22.8 | 09-004-069 | INTERRUPTOR DIFERENCIAL RESIDUAL BIPOLAR 40A - SENSIBILIDADE 30MA - 220V | INTERRUPTOR DIFERENCIAL RESIDUAL BIPOLAR 40A - SENSIBILIDADE 30MA - 220V | SIURB | UN | 14 | 350.06 | 4900.84
22.9 | 09-008-013 | PERSIANA AUTOMATIZADA INTERNO ESQUADRIAS | MINI DISJUNTOR - TIPO EUROPEU (IEC) - BIPOLAR 32/50A | SIURB | UN | 1 | 75.76 | 75.76
22.10 | 09-008-017 | DISPENSER DE SABONETE PARA SANITÁRIOS | MINI DISJUNTOR - TIPO EUROPEU (IEC) - TRIPOLAR 80A | SIURB | UN | 2 | 232.52 | 465.04
22.11 | 09-004-031 | PAPELEIRA PARA SANITÁRIOS | CONTATOR TRIPOLAR I NOMINAL 22A | SIURB | UN | 6 | 578.89 | 3473.34
22.12 | 40.12.030 | Chave comutadora/seletora com 1 polo e 3 posições para 25 A | Chave comutadora/seletora com 1 polo e 3 posições para 25 A | CPOS/CDHU | UN | 6 | 350.01 | 2100.06
23 |  |  | QD - EXPO 1 |  |  |  |  | 33910.16
23.1 | 09-005-019 | QUADRO DE DISTRIBUIÇÃO EM CHAPA METÁLICA - PARA ATÉ 70 DISJUNTORES | QUADRO DE DISTRIBUIÇÃO EM CHAPA METÁLICA - PARA ATÉ 70 DISJUNTORES | SIURB | UN | 1 | 3593.72 | 3593.72
23.2 | 09-006-033 | CHAVE SECCIONADORA ROTATIVA ABERT. SOB CARGA TP (PACCO) - 3X16A | CHAVE SECCIONADORA ROTATIVA ABERT. SOB CARGA TP (PACCO) - 3X16A | SIURB | UN | 1 | 185.88 | 185.88
23.3 | 40.11.070 | Relé supervisor trifásico contra falta de fase, inversão de fase e mínima tensão | Relé supervisor trifásico contra falta de fase, inversão de fase e mínima tensão | CPOS/CDHU | UN | 2 | 1502.13 | 3004.26
23.4 | 37.11.120 | Base de fusível tripolar de 15 kV | Base de fusível tripolar de 15 kV | CPOS/CDHU | UN | 3 | 1502.13 | 4506.39
23.5 | 09-017-001 | DPS - DISPOSITIVO PROTEÇÃO CONTRA SURTOS 275V - 40KA | DPS - DISPOSITIVO PROTEÇÃO CONTRA SURTOS 275V - 40KA | SIURB | UN | 4 | 250.7 | 1002.8
23.6 | 09-008-050 | DISJUNTOR CAIXA MOLDADA TRIPOLAR 200A COM DISPARADOR TERMOMAGNÉTICO AJUSTÁVEL | DISJUNTOR CAIXA MOLDADA TRIPOLAR 200A COM DISPARADOR TERMOMAGNÉTICO AJUSTÁVEL | SIURB | UN | 1 | 2589.17 | 2589.17
23.7 | 09-008-014 | MINI DISJUNTOR - TIPO EUROPEU (IEC) - TRIPOLAR 6/25A | MINI DISJUNTOR - TIPO EUROPEU (IEC) - TRIPOLAR 6/25A | SIURB | UN | 70 | 114.47 | 8012.9
23.8 | 09-004-069 | INTERRUPTOR DIFERENCIAL RESIDUAL BIPOLAR 40A - SENSIBILIDADE 30MA - 220V | INTERRUPTOR DIFERENCIAL RESIDUAL BIPOLAR 40A - SENSIBILIDADE 30MA - 220V | SIURB | UN | 14 | 350.06 | 4900.84
23.9 | 09-008-013 | MINI DISJUNTOR - TIPO EUROPEU (IEC) - BIPOLAR 32/50A | MINI DISJUNTOR - TIPO EUROPEU (IEC) - BIPOLAR 32/50A | SIURB | UN | 1 | 75.76 | 75.76
23.10 | 09-008-017 | MINI DISJUNTOR - TIPO EUROPEU (IEC) - TRIPOLAR 80A | MINI DISJUNTOR - TIPO EUROPEU (IEC) - TRIPOLAR 80A | SIURB | UN | 2 | 232.52 | 465.04
23.11 | 09-004-031 | CONTATOR TRIPOLAR I NOMINAL 22A | CONTATOR TRIPOLAR I NOMINAL 22A | SIURB | UN | 6 | 578.89 | 3473.34
23.12 | 40.12.030 | Chave comutadora/seletora com 1 polo e 3 posições para 25 A | Chave comutadora/seletora com 1 polo e 3 posições para 25 A | CPOS/CDHU | UN | 6 | 350.01 | 2100.06
24 |  |  | QD - EXPO 2 |  |  |  |  | 33910.16
24.1 | 09-005-019 | QUADRO DE DISTRIBUIÇÃO EM CHAPA METÁLICA - PARA ATÉ 70 DISJUNTORES | QUADRO DE DISTRIBUIÇÃO EM CHAPA METÁLICA - PARA ATÉ 70 DISJUNTORES | SIURB | UN | 1 | 3593.72 | 3593.72
24.2 | 09-006-033 | CHAVE SECCIONADORA ROTATIVA ABERT. SOB CARGA TP (PACCO) - 3X16A | CHAVE SECCIONADORA ROTATIVA ABERT. SOB CARGA TP (PACCO) - 3X16A | SIURB | UN | 1 | 185.88 | 185.88
24.3 | 40.11.070 | Relé supervisor trifásico contra falta de fase, inversão de fase e mínima tensão | Relé supervisor trifásico contra falta de fase, inversão de fase e mínima tensão | CPOS/CDHU | UN | 2 | 1502.13 | 3004.26
24.4 | 37.11.120 | Base de fusível tripolar de 15 kV | Base de fusível tripolar de 15 kV | CPOS/CDHU | UN | 3 | 1502.13 | 4506.39
24.5 | 09-017-001 | DPS - DISPOSITIVO PROTEÇÃO CONTRA SURTOS 275V - 40KA | DPS - DISPOSITIVO PROTEÇÃO CONTRA SURTOS 275V - 40KA | SIURB | UN | 4 | 250.7 | 1002.8
24.6 | 09-008-050 | DISJUNTOR CAIXA MOLDADA TRIPOLAR 200A COM DISPARADOR TERMOMAGNÉTICO AJUSTÁVEL | DISJUNTOR CAIXA MOLDADA TRIPOLAR 200A COM DISPARADOR TERMOMAGNÉTICO AJUSTÁVEL | SIURB | UN | 1 | 2589.17 | 2589.17
24.7 | 09-008-014 | MINI DISJUNTOR - TIPO EUROPEU (IEC) - TRIPOLAR 6/25A | MINI DISJUNTOR - TIPO EUROPEU (IEC) - TRIPOLAR 6/25A | SIURB | UN | 70 | 114.47 | 8012.9
24.8 | 09-004-069 | INTERRUPTOR DIFERENCIAL RESIDUAL BIPOLAR 40A - SENSIBILIDADE 30MA - 220V | INTERRUPTOR DIFERENCIAL RESIDUAL BIPOLAR 40A - SENSIBILIDADE 30MA - 220V | SIURB | UN | 14 | 350.06 | 4900.84
24.9 | 09-008-013 | MINI DISJUNTOR - TIPO EUROPEU (IEC) - BIPOLAR 32/50A | MINI DISJUNTOR - TIPO EUROPEU (IEC) - BIPOLAR 32/50A | SIURB | UN | 1 | 75.76 | 75.76
24.10 | 09-008-017 | MINI DISJUNTOR - TIPO EUROPEU (IEC) - TRIPOLAR 80A | MINI DISJUNTOR - TIPO EUROPEU (IEC) - TRIPOLAR 80A | SIURB | UN | 2 | 232.52 | 465.04
24.11 | 09-004-031 | CONTATOR TRIPOLAR I NOMINAL 22A | CONTATOR TRIPOLAR I NOMINAL 22A | SIURB | UN | 6 | 578.89 | 3473.34
24.12 | 40.12.030 | Chave comutadora/seletora com 1 polo e 3 posições para 25 A | Chave comutadora/seletora com 1 polo e 3 posições para 25 A | CPOS/CDHU | UN | 6 | 350.01 | 2100.06
25 |  |  | ILUMINAÇÃO E NIVELAMENTO DE PISO - ÁREA POSTERIOR AOS PAINÉIS |  |  |  |  | 324552.4
25.1 | 09-009-038 | PROJETOR PARA USO EXTERNO COM LÂMPADA LED DE 100W - COMPLETA | PROJETOR PARA USO EXTERNO COM LÂMPADA LED DE 100W - COMPLETA | SIURB | UN | 96 | 179.52 | 17233.92
25.2 | 09-003-029 | CABO 2,50MM2 - ISOLAMENTO PARA 1,0KV - CLASSE 4 - FLEXÍVEL | CABO 2,50MM2 - ISOLAMENTO PARA 1,0KV - CLASSE 4 - FLEXÍVEL | SIURB | M | 1500 | 3.96 | 5940
25.3 | 09-003-030 | CABO 4,00MM2 - ISOLAMENTO PARA 1,0KV - CLASSE 4 - FLEXÍVEL | CABO 4,00MM2 - ISOLAMENTO PARA 1,0KV - CLASSE 4 - FLEXÍVEL | SIURB | M | 800 | 6.94 | 5552
25.4 | 09-002-011 | ELETRODUTO DE AÇO GALVANIZADO ELETROLÍTICO, TIPO LEVE I - 3/4" | ELETRODUTO DE AÇO GALVANIZADO ELETROLÍTICO, TIPO LEVE I - 3/4" | SIURB | M | 500 | 39.22 | 19610
25.5 | 09-007-095 | PONTO DE LUZ - CONDULETE 3/4" | PONTO DE LUZ - CONDULETE 3/4" | SIURB | UN | 96 | 329.19 | 31602.24
25.6 | 13-102-001 | PISO ELEVADO COM ESTRUTURA CONTRAVENTADA EM SISTEMA METÁLICO - EXCLUSIVE PLACAS DE REVESTIMENTO | PISO ELEVADO COM ESTRUTURA CONTRAVENTADA EM SISTEMA METÁLICO - EXCLUSIVE PLACAS DE REVESTIMENTO | SIURB | M2 | 468 | 507.98 | 237734.64
25.7 | 17-004-001 | LIMPEZA GERAL DA OBRA | LIMPEZA GERAL DA OBRA | SIURB | M2 | 468 | 14.7 | 6879.6
26 |  |  | SERVIÇOS PRELIMINARES |  |  |  |  | 10960.65
26.1 | 20-003-050 | SERVIÇO DE PLOTAGEM EM PAPEL SULFITE, TAMANHO A1, PRETO E BRANCO | SERVIÇO DE PLOTAGEM EM PAPEL SULFITE, TAMANHO A1, PRETO E BRANCO | SIURB | UN | 15 | 11.61 | 174.15
26.2 | 17-045-001 | ANDAIMES METÁLICOS - FORNECIMENTO | ANDAIMES METÁLICOS - FORNECIMENTO | SIURB | M3xMÊS | 150 | 10.42 | 1563
26.3 | 17-045-002 | ANDAIMES METÁLICOS - MONTAGEM E DESMONTAGEM | ANDAIMES METÁLICOS - MONTAGEM E DESMONTAGEM | SIURB | M3 | 150 | 5.93 | 889.5
26.4 | 98458 | TAPUME COM COMPENSADO DE MADEIRA. AF_03/2024 | TAPUME COM COMPENSADO DE MADEIRA. AF_03/2024 | SINAPI | M2 | 50 | 97.61 | 4880.5
26.5 | 103689 | FORNECIMENTO E INSTALAÇÃO DE PLACA DE OBRA COM CHAPA GALVANIZADA E ESTRUTURA DE MADEIRA. AF_03/2022_PS | FORNECIMENTO E INSTALAÇÃO DE PLACA DE OBRA COM CHAPA GALVANIZADA E ESTRUTURA DE MADEIRA. AF_03/2022_PS | SINAPI | M2 | 1 | 503.5 | 503.5
26.6 | 97113 | APLICAÇÃO DE LONA PLÁSTICA PARA EXECUÇÃO DE PAVIMENTOS DE CONCRETO. AF_04/2022 | APLICAÇÃO DE LONA PLÁSTICA PARA EXECUÇÃO DE PAVIMENTOS DE CONCRETO. AF_04/2022 | SINAPI | M2 | 1000 | 2.95 | 2950
[5 empty] | SUBTOTAL C/ DES |  |  | 3832199.44
[5 empty] | B.D.I. |  | 25.56% | 979510.1769
[5 empty] | TOTAL C/ DES (projeto) |  |  | 4811709.617
ATENÇÃO !
TODOS OS ITENS E SERVIÇOS CONTIDOS NA PLANILHA ORÇAMENTÁRIA DEVEM SER VALIDADOS COM O FISCAL E/OU RESPONSÁVEL DA CONTRATANTE ANTERIORMENTE À COMPRA, PELA CONTRATADA

## 2_MEMÓRIA
MEMÓRIA DE CALCULO
ITEM | CÓDIGO | [8 empty] | FONTE | UNID | PREÇO UNIT. | QUANT
1 | EQUIPE TÉCNICA
1.1 | 20-003-002 | ENGENHEIRO/ ARQUITETO SÊNIOR | [7 empty] | SIURB-EDIF-UNIT-JAN/26 | H | 322.26 | 480
|  | Local | UN | COMPR.(M) | LARG.(M) | ALT.(M) | ÁREA (M2) | VOLUME (M³) | OBSERVAÇÕES
|  |  | 480 |  |  |  | - | -
1.2 | 100309 | TÉCNICO EM SEGURANÇA DO TRABALHO COM ENCARGOS COMPLEMENTARES | [7 empty] | SINAPI-SINT-ABR/26 | H | 76.12 | 240
|  | Local | UN | COMPR.(m) | LARG.(m) | ALT.(m) | ÁREA (m²) | VOLUME (m³) | OBSERVAÇÕES
|  |  | 240 |  |  |  | - | -
1.3 | 100533 | TECNICO DE EDIFICACOES COM ENCARGOS COMPLEMENTARES | [7 empty] | SINAPI-SINT-ABR/26 | H | 67.76 | 240
|  | Local | UN | COMPR.(m) | LARG.(m) | ALT.(m) | ÁREA (m²) | VOLUME (m³) | OBSERVAÇÕES
|  |  | 240 |  |  |  | - | -
1.4 | 12-004-000 | ELETRICISTA | [7 empty] | SIURB-INFRA-UNIT-JAN/26 | H | 33.91 | 480
|  | Local | UN | COMPR.(M) | LARG.(M) | ALT.(M) | ÁREA (M2) | VOLUME (M³) | OBSERVAÇÕES
|  |  | 480 |  |  |  | - | -
1.5 | 03-041-000 | AJUDANTE GERAL | [7 empty] | SIURB-INFRA-UNIT-JAN/26 | H | 24.5 | 480
|  | Local | UN | COMPR.(M) | LARG.(M) | ALT.(M) | ÁREA (M2) | VOLUME (M³) | OBSERVAÇÕES
|  |  | 480 |  |  |  | - | -
2 | PROJETOS
2.1 | 20-003-061 | PROJETO EXECUTIVO (PRANCHA A1) | [7 empty] | SIURB-EDIF-UNIT-JAN/26 | UN | 4003.86 | 15
|  | Local | UN | COMPR.(M) | LARG.(M) | ALT.(M) | ÁREA (M2) | VOLUME (M³) | OBSERVAÇÕES
|  |  | 15 |  |  |  | - | - | Projeto Executivo e As Built
3 | INSTALAÇÕES ELÉTRICAS - CABOS E INFRAESTRUTURA
3.1 | 09-084-002 | BUCHA E ARRUELA RÍGIDA PESADA EM ZAMAK - 3/4" | [7 empty] | SIURB-EDIF-UNIT-JAN/26 | UN | 12.81 | 619
|  | Local | UN | COMPR.(M) | LARG.(M) | ALT.(M) | ÁREA (M2) | VOLUME (M³) | OBSERVAÇÕES
|  |  | 619 |  |  |  | - | -
3.2 | 09-003-105 | CABO DE COBRE 6MM2 - ISOLAMENTO PARA 0,6/1KV - CLASSE 5 - FLEXÍVEL - ISOLAÇÃO EM EPR 90 C | [7 empty] | SIURB-EDIF-UNIT-JAN/26 | M | 10.44 | 21047
|  | Local | UN | COMPR.(M) | LARG.(M) | ALT.(M) | ÁREA (M2) | VOLUME (M³) | OBSERVAÇÕES
|  |  | 21047 |  |  |  | - | -
3.3 | 09-003-106 | CABO DE COBRE 10MM2 - ISOLAMENTO PARA 0,6/1KV - CLASSE 5 - FLEXÍVEL - ISOLAÇÃO EM EPR 90 C | [7 empty] | SIURB-EDIF-UNIT-JAN/26 | M | 14.88 | 422.5
|  | Local | UN | COMPR.(M) | LARG.(M) | ALT.(M) | ÁREA (M2) | VOLUME (M³) | OBSERVAÇÕES
|  |  | 422.5 |  |  |  | - | -
3.4 | 09-003-109 | CABO DE COBRE 35MM2 - ISOLAMENTO PARA 0,6/1KV - CLASSE 5 - FLEXÍVEL - ISOLAÇÃO EM EPR 90 C | [7 empty] | SIURB-EDIF-UNIT-JAN/26 | M | 43.82 | 778.7
|  | Local | UN | COMPR.(M) | LARG.(M) | ALT.(M) | ÁREA (M2) | VOLUME (M³) | OBSERVAÇÕES
|  |  | 778.7 |  |  |  | - | -
3.5 | 09-003-111 | CABO DE COBRE 70MM2 - ISOLAMENTO PARA 0,6/1KV - CLASSE 5 - FLEXÍVEL - ISOLAÇÃO EM EPR 90 C | [7 empty] | SIURB-EDIF-UNIT-JAN/26 | M | 83.06 | 7095.4
|  | Local | UN | COMPR.(M) | LARG.(M) | ALT.(M) | ÁREA (M2) | VOLUME (M³) | OBSERVAÇÕES
|  |  | 7095.4 |  |  |  | - | -
3.6 | 09-003-112 | CABO DE COBRE 95MM2 - ISOLAMENTO PARA 0,6/1KV - CLASSE 5 - FLEXÍVEL - ISOLAÇÃO EM EPR 90 C | [7 empty] | SIURB-EDIF-UNIT-JAN/26 | M | 111.2 | 120.9
|  | Local | UN | COMPR.(M) | LARG.(M) | ALT.(M) | ÁREA (M2) | VOLUME (M³) | OBSERVAÇÕES
|  |  | 120.9 |  |  |  | - | -
3.7 | 09-003-113 | CABO DE COBRE 120MM2 - ISOLAMENTO PARA 0,6/1KV - CLASSE 5 - FLEXÍVEL - ISOLAÇÃO EM EPR 90 C | [7 empty] | SIURB-EDIF-UNIT-JAN/26 | M | 140.46 | 650
|  | Local | UN | COMPR.(M) | LARG.(M) | ALT.(M) | ÁREA (M2) | VOLUME (M³) | OBSERVAÇÕES
|  |  | 650 |  |  |  | - | -
3.8 | 09-003-115 | CABO DE COBRE 185MM2 - ISOLAMENTO PARA 0,6/1KV - CLASSE 5 - FLEXÍVEL - ISOLAÇÃO EM EPR 90 C | [7 empty] | SIURB-EDIF-UNIT-JAN/26 | M | 207.9 | 1093.6
|  | Local | UN | COMPR.(M) | LARG.(M) | ALT.(M) | ÁREA (M2) | VOLUME (M³) | OBSERVAÇÕES
|  |  | 1093.6 |  |  |  | - | -
3.9 | 09-003-122 | CABO DE COBRE 2,50MM2 - ISOLAMENTO PARA 750V - AFUMEX - CLASSE 5 - FLEXÍVEL - ISOLAÇÃO EM HEPR 90 C | [7 empty] | SIURB-EDIF-UNIT-JAN/26 | M | 5.38 | 32360
|  | Local | UN | COMPR.(M) | LARG.(M) | ALT.(M) | ÁREA (M2) | VOLUME (M³) | OBSERVAÇÕES
|  |  | 32360 |  |  |  | - | -
3.10 | 09-003-123 | CABO DE COBRE 4MM2 - ISOLAMENTO PARA 750V - AFUMEX - CLASSE 5 - FLEXÍVEL - ISOLAÇÃO EM HEPR 90 C | [7 empty] | SIURB-EDIF-UNIT-JAN/26 | M | 7.6 | 4030
|  | Local | UN | COMPR.(M) | LARG.(M) | ALT.(M) | ÁREA (M2) | VOLUME (M³) | OBSERVAÇÕES
|  |  | 4030 |  |  |  | - | -
3.11 | 09-005-035 | CAIXA DE PASSAGEM TIPO CONDULETE - 3" | [7 empty] | SIURB-EDIF-UNIT-JAN/26 | UN | 311.54 | 354
|  | Local | UN | COMPR.(M) | LARG.(M) | ALT.(M) | ÁREA (M2) | VOLUME (M³) | OBSERVAÇÕES
|  |  | 354 |  |  |  | - | -
3.12 | 09-013-046 | ELETROCALHA PERF. GALV. ELETROL. CHAPA 14 - 150X100MM C/ TAMPA E INST. | [7 empty] | SIURB-EDIF-UNIT-JAN/26 | M | 185.28 | 62.4
|  | Local | UN | COMPR.(M) | LARG.(M) | ALT.(M) | ÁREA (M2) | VOLUME (M³) | OBSERVAÇÕES
|  |  | 62.4 |  |  |  | - | -
3.13 | 09-013-047 | ELETROCALHA PERF. GALV. ELETROL. CHAPA 14 - 200X100MM C/ TAMPA E INST. | [7 empty] | SIURB-EDIF-UNIT-JAN/26 | M | 212.49 | 606
|  | Local | UN | COMPR.(M) | LARG.(M) | ALT.(M) | ÁREA (M2) | VOLUME (M³) | OBSERVAÇÕES
|  |  | 606 |  |  |  | - | -
3.14 | 09-013-050 | ELETROCALHA PERF. GALV. ELETROL. CHAPA 14 - 400X100MM C/ TAMPA E INST. | [7 empty] | SIURB-EDIF-UNIT-JAN/26 | M | 304.67 | 1240.2
|  | Local | UN | COMPR.(M) | LARG.(M) | ALT.(M) | ÁREA (M2) | VOLUME (M³) | OBSERVAÇÕES
|  |  | 1240.2 |  |  |  | - | -
3.15 | 97246 | ELETROCALHA LISA OU PERFURADA EM AÇO GALVANIZADO, LARGURA 600MM E ALTURA 50MM, INCLUSIVE EMENDA E FIXAÇÃO - FORNECIMENTO E INSTALAÇÃO. AF_04/2023 | [7 empty] | SINAPI-SINT-ABR/26 | M | 0 | 331.5
|  | Local | UN | COMPR.(m) | LARG.(m) | ALT.(m) | ÁREA (m²) | VOLUME (m³) | OBSERVAÇÕES
|  |  | 331.5 |  |  |  | - | -
3.16 | 97248 | ELETROCALHA LISA OU PERFURADA EM AÇO GALVANIZADO, LARGURA 800MM E ALTURA 50MM, INCLUSIVE EMENDA E FIXAÇÃO - FORNECIMENTO E INSTALAÇÃO. AF_04/2023 | [7 empty] | SINAPI-SINT-ABR/26 | M | 0 | 179.4
|  | Local | UN | COMPR.(m) | LARG.(m) | ALT.(m) | ÁREA (m²) | VOLUME (m³) | OBSERVAÇÕES
|  |  | 179.4 |  |  |  | - | -
3.17 | 09-002-012 | ELETRODUTO DE AÇO GALVANIZADO ELETROLÍTICO, TIPO LEVE I - 1" | [7 empty] | SIURB-EDIF-UNIT-JAN/26 | M | 41.98 | 226.2
|  | Local | UN | COMPR.(M) | LARG.(M) | ALT.(M) | ÁREA (M2) | VOLUME (M³) | OBSERVAÇÕES
|  |  | 226.2 |  |  |  | - | -
3.18 | 09-002-015 | ELETRODUTO DE AÇO GALVANIZADO ELETROLÍTICO, TIPO LEVE I - 2" | [7 empty] | SIURB-EDIF-UNIT-JAN/26 | M | 77.49 | 46.8
|  | Local | UN | COMPR.(M) | LARG.(M) | ALT.(M) | ÁREA (M2) | VOLUME (M³) | OBSERVAÇÕES
|  |  | 46.8 |  |  |  | - | -
3.19 | 09-002-011 | ELETRODUTO DE AÇO GALVANIZADO ELETROLÍTICO, TIPO LEVE I - 3/4" | [7 empty] | SIURB-EDIF-UNIT-JAN/26 | M | 39.22 | 210.6
|  | Local | UN | COMPR.(M) | LARG.(M) | ALT.(M) | ÁREA (M2) | VOLUME (M³) | OBSERVAÇÕES
|  |  | 210.6 |  |  |  | - | -
3.20 | 09-002-003 | ELETRODUTO DE PVC RÍGIDO, ROSCÁVEL - 32MM (1") | [7 empty] | SIURB-EDIF-UNIT-JAN/26 | M | 26.6 | 435
|  | Local | UN | COMPR.(M) | LARG.(M) | ALT.(M) | ÁREA (M2) | VOLUME (M³) | OBSERVAÇÕES
|  |  | 435 |  |  |  | - | -
3.21 | 09-002-002 | ELETRODUTO DE PVC RÍGIDO, ROSCÁVEL - 25MM (3/4") | [7 empty] | SIURB-EDIF-UNIT-JAN/26 | M | 24.05 | 336
|  | Local | UN | COMPR.(M) | LARG.(M) | ALT.(M) | ÁREA (M2) | VOLUME (M³) | OBSERVAÇÕES
|  |  | 336 |  |  |  | - | -
4 | QBTG - SMART SAMPA
4.1 | COMP. 1 | Caixa p/quadro (2000 x 1200 x 40mm) em chapa galvanizada, inclusive barramento, isolador e montagem, exclusive disjuntores | [7 empty] | COMPOSIÇÃO | UN | 20868.36 | 2
|  | Local | UN | COMPR.(m) | LARG.(m) | ALT.(m) | ÁREA (m²) | VOLUME (m³) | OBSERVAÇÕES
|  |  | 2 |  |  |  |  | -
4.2 | 09-008-024 | DISJUNTOR AUTOMÁTICO TRIPOLAR A SECO 1600A/600V | [7 empty] | SIURB-EDIF-UNIT-JAN/26 | UN | 29957.46 | 6
|  | Local | UN | COMPR.(M) | LARG.(M) | ALT.(M) | ÁREA (M2) | VOLUME (M³) | OBSERVAÇÕES
|  |  | 6 |  |  |  | - | -
4.3 | 09-017-037 | TRANSFORMADOR DE CORRENTE PARA PROTEÇÃO DE INSTALAÇÃO PRIMÁRIA (TENSÃO MÁXIMA 15kV – USO INTERNO) – RELAÇÃO 200:5A | [7 empty] | SIURB-EDIF-UNIT-JAN/26 | UN | 1526.14 | 3
|  | Local | UN | COMPR.(M) | LARG.(M) | ALT.(M) | ÁREA (M2) | VOLUME (M³) | OBSERVAÇÕES
|  |  | 3 |  |  |  | - | -
4.4 | 09-008-012 | MINI DISJUNTOR - TIPO EUROPEU (IEC) - BIPOLAR 6/25A | [7 empty] | SIURB-EDIF-UNIT-JAN/26 | UN | 82.07 | 3
|  | Local | UN | COMPR.(M) | LARG.(M) | ALT.(M) | ÁREA (M2) | VOLUME (M³) | OBSERVAÇÕES
|  |  | 3 |  |  |  | - | -
5 | QUADROS TRAFOS
5.1 | COMP. 1 | Caixa p/quadro (2000 x 1200 x 40mm) em chapa galvanizada, inclusive barramento, isolador e montagem, exclusive disjuntores | [7 empty] | COMPOSIÇÃO | UN | 20868.36 | 1
|  | Local | UN | COMPR.(m) | LARG.(m) | ALT.(m) | ÁREA (m²) | VOLUME (m³) | OBSERVAÇÕES
|  |  | 1 |  |  |  |  | -
5.2 | 101900 | DISJUNTOR BAIXA TENSÃO TRIPOLAR A SECO 800A/600V - FORNECIMENTO E INSTALAÇÃO. AF_07/2025 | [7 empty] | SINAPI-SINT-ABR/26 | UN | 4033.91 | 8
|  | Local | UN | COMPR.(m) | LARG.(m) | ALT.(m) | ÁREA (m²) | VOLUME (m³) | OBSERVAÇÕES
|  |  | 8 |  |  |  | - | -
6 | QGBT - AR CONDICIONADO
6.1 | COMP. 1 | Caixa p/quadro (2000 x 1200 x 40mm) em chapa galvanizada, inclusive barramento, isolador e montagem, exclusive disjuntores | [7 empty] | COMPOSIÇÃO | UN | 20868.36 | 1
|  | Local | UN | COMPR.(m) | LARG.(m) | ALT.(m) | ÁREA (m²) | VOLUME (m³) | OBSERVAÇÕES
|  |  | 1 |  |  |  |  | -
6.2 | 101900 | DISJUNTOR BAIXA TENSÃO TRIPOLAR A SECO 800A/600V - FORNECIMENTO E INSTALAÇÃO. AF_07/2025 | [7 empty] | SINAPI-SINT-ABR/26 | UN | 4033.91 | 1
|  | Local | UN | COMPR.(m) | LARG.(m) | ALT.(m) | ÁREA (m²) | VOLUME (m³) | OBSERVAÇÕES
|  |  | 1 |  |  |  | - | -
6.3 | 37.11.120 | Base de fusível tripolar de 15 kV | [7 empty] | CPOS/CDHU | UN | 1502.13 | 3
|  | Local | UN | COMPR.(M) | LARG.(M) | ALT.(M) | ÁREA (M2) | VOLUME (M³) | OBSERVAÇÕES
|  |  | 3 |  |  |  | - | -
6.4 | 09-017-001 | DPS - DISPOSITIVO PROTEÇÃO CONTRA SURTOS 275V - 40KA | [7 empty] | SIURB-EDIF-UNIT-JAN/26 | UN | 250.7 | 4
|  | Local | UN | COMPR.(M) | LARG.(M) | ALT.(M) | ÁREA (M2) | VOLUME (M³) | OBSERVAÇÕES
|  |  | 4 |  |  |  | - | -
6.5 | 09-017-037 | TRANSFORMADOR DE CORRENTE PARA PROTEÇÃO DE INSTALAÇÃO PRIMÁRIA (TENSÃO MÁXIMA 15kV – USO INTERNO) – RELAÇÃO 200:5A | [7 empty] | SIURB-EDIF-UNIT-JAN/26 | UN | 1526.14 | 3
|  | Local | UN | COMPR.(M) | LARG.(M) | ALT.(M) | ÁREA (M2) | VOLUME (M³) | OBSERVAÇÕES
|  |  | 3 |  |  |  | - | -
6.6 | 43.20.260 | Termostato para aquecimento ou refrigeração com programação horária | [7 empty] | CPOS/CDHU | UN | 465.94 | 1
|  | Local | UN | COMPR.(M) | LARG.(M) | ALT.(M) | ÁREA (M2) | VOLUME (M³) | OBSERVAÇÕES
|  |  | 1 |  |  |  | - | -
7 | QGBT - 1
7.1 | COMP. 1 | Caixa p/quadro (2000 x 1200 x 40mm) em chapa galvanizada, inclusive barramento, isolador e montagem, exclusive disjuntores | [7 empty] | COMPOSIÇÃO | UN | 20868.36 | 2
|  | Local | UN | COMPR.(m) | LARG.(m) | ALT.(m) | ÁREA (m²) | VOLUME (m³) | OBSERVAÇÕES
|  |  | 2 |  |  |  |  | -
7.2 | 09-017-037 | TRANSFORMADOR DE CORRENTE PARA PROTEÇÃO DE INSTALAÇÃO PRIMÁRIA (TENSÃO MÁXIMA 15kV – USO INTERNO) – RELAÇÃO 200:5A | [7 empty] | SIURB-EDIF-UNIT-JAN/26 | UN | 1526.14 | 6
|  | Local | UN | COMPR.(M) | LARG.(M) | ALT.(M) | ÁREA (M2) | VOLUME (M³) | OBSERVAÇÕES
|  |  | 6 |  |  |  | - | -
7.3 | 37.11.120 | Base de fusível tripolar de 15 kV | [7 empty] | SIURB-EDIF-UNIT-JAN/26 | UN | 1502.13 | 6
|  | Local | UN | COMPR.(M) | LARG.(M) | ALT.(M) | ÁREA (M2) | VOLUME (M³) | OBSERVAÇÕES
|  |  | 6 |  |  |  | - | -
7.4 | 09-014-029 | FUSIVEL HH PARA 40A/ 15KV | [7 empty] | SIURB-EDIF-UNIT-JAN/26 | UN | 460.89 | 6
|  | Local | UN | COMPR.(M) | LARG.(M) | ALT.(M) | ÁREA (M2) | VOLUME (M³) | OBSERVAÇÕES
|  |  | 6 |  |  |  | - | -
7.5 | 09-017-001 | DPS - DISPOSITIVO PROTEÇÃO CONTRA SURTOS 275V - 40KA | [7 empty] | SIURB-EDIF-UNIT-JAN/26 | UN | 250.7 | 4
|  | Local | UN | COMPR.(M) | LARG.(M) | ALT.(M) | ÁREA (M2) | VOLUME (M³) | OBSERVAÇÕES
|  |  | 4 |  |  |  | - | -
7.6 | 101900 | DISJUNTOR BAIXA TENSÃO TRIPOLAR A SECO 800A/600V - FORNECIMENTO E INSTALAÇÃO. AF_07/2025 | [7 empty] | SINAPI-SINT-ABR/26 | UN | 4033.91 | 2
|  | Local | UN | COMPR.(m) | LARG.(m) | ALT.(m) | ÁREA (m²) | VOLUME (m³) | OBSERVAÇÕES
|  |  | 2 |  |  |  | - | -
7.7 | COMP. 3 | DISJUNTOR TRIPOLAR CAIXA MOLDADA 690VCA 600A 10KA STECK | [7 empty] | COMPOSIÇÃO | UN | 3244.91 | 3
|  | Local | UN | COMPR.(m) | LARG.(m) | ALT.(m) | ÁREA (m²) | VOLUME (m³) | OBSERVAÇÕES
|  |  | 3 |  |  |  |  | -
7.8 | 09-008-046 | DISJUNTOR CAIXA MOLDADA TRIPOLAR 100A COM DISPARADOR TERMOMAGNÉTICO AJUSTÁVEL | [7 empty] | SIURB-EDIF-UNIT-JAN/26 | UN | 1410.14 | 3
|  | Local | UN | COMPR.(M) | LARG.(M) | ALT.(M) | ÁREA (M2) | VOLUME (M³) | OBSERVAÇÕES
|  |  | 3 |  |  |  | - | -
8 | QGBT - 2
8.1 | COMP. 1 | Caixa p/quadro (2000 x 1200 x 40mm) em chapa galvanizada, inclusive barramento, isolador e montagem, exclusive disjuntores | [7 empty] | COMPOSIÇÃO | UN | 20868.36 | 2
|  | Local | UN | COMPR.(m) | LARG.(m) | ALT.(m) | ÁREA (m²) | VOLUME (m³) | OBSERVAÇÕES
|  |  | 2 |  |  |  | - | -
8.2 | 09-017-037 | TRANSFORMADOR DE CORRENTE PARA PROTEÇÃO DE INSTALAÇÃO PRIMÁRIA (TENSÃO MÁXIMA 15kV – USO INTERNO) – RELAÇÃO 200:5A | [7 empty] | SIURB-EDIF-UNIT-JAN/26 | UN | 1526.14 | 6
|  | Local | UN | COMPR.(M) | LARG.(M) | ALT.(M) | ÁREA (M2) | VOLUME (M³) | OBSERVAÇÕES
|  |  | 6 |  |  |  | - | -
8.3 | 101900 | DISJUNTOR BAIXA TENSÃO TRIPOLAR A SECO 800A/600V - FORNECIMENTO E INSTALAÇÃO. AF_07/2025 | [7 empty] | SINAPI-SINT-ABR/26 | UN | 4033.91 | 1
|  | Local | UN | COMPR.(m) | LARG.(m) | ALT.(m) | ÁREA (m²) | VOLUME (m³) | OBSERVAÇÕES
|  |  | 1 |  |  |  | - | -
8.4 | COMP. 3 | DISJUNTOR TRIPOLAR CAIXA MOLDADA 690VCA 600A 10KA STECK | [7 empty] | COMPOSIÇÃO | UN | 3244.91 | 3
|  | Local | UN | COMPR.(m) | LARG.(m) | ALT.(m) | ÁREA (m²) | VOLUME (m³) | OBSERVAÇÕES
|  |  | 3 |  |  |  |  | -
8.5 | 09-008-046 | DISJUNTOR CAIXA MOLDADA TRIPOLAR 100A COM DISPARADOR TERMOMAGNÉTICO AJUSTÁVEL | [7 empty] | SIURB-EDIF-UNIT-JAN/26 | UN | 1410.14 | 3
|  | Local | UN | COMPR.(M) | LARG.(M) | ALT.(M) | ÁREA (M2) | VOLUME (M³) | OBSERVAÇÕES
|  |  | 3 |  |  |  | - | -
8.6 | COMP. 4 | DISJUNTOR TRIPOLAR CAIXA MOLDADA 225A EZC250N3225 SCHNEIDER | [7 empty] | COMPOSIÇÃO | UN | 1637.64 | 1
|  | Local | UN | COMPR.(m) | LARG.(m) | ALT.(m) | ÁREA (m²) | VOLUME (m³) | OBSERVAÇÕES
|  |  | 1 |  |  |  |  | -
9 | QD - AUDITÓRIO
9.1 | 09-005-014 | QUADRO DE DISTRIBUIÇÃO EM CHAPA METÁLICA - PARA ATÉ 34 DISJUNTORES | [7 empty] | SIURB-EDIF-UNIT-JAN/26 | UN | 1559.43 | 1
|  | Local | UN | COMPR.(M) | LARG.(M) | ALT.(M) | ÁREA (M2) | VOLUME (M³) | OBSERVAÇÕES
|  |  | 1 |  |  |  | - | -
9.2 | 09-006-033 | CHAVE SECCIONADORA ROTATIVA ABERT. SOB CARGA TP (PACCO) - 3X16A | [7 empty] | SIURB-EDIF-UNIT-JAN/26 | UN | 185.88 | 1
|  | Local | UN | COMPR.(M) | LARG.(M) | ALT.(M) | ÁREA (M2) | VOLUME (M³) | OBSERVAÇÕES
|  |  | 1 |  |  |  | - | -
9.3 | 09-017-001 | DPS - DISPOSITIVO PROTEÇÃO CONTRA SURTOS 275V - 40KA | [7 empty] | SIURB-EDIF-UNIT-JAN/26 | UN | 250.7 | 4
|  | Local | UN | COMPR.(M) | LARG.(M) | ALT.(M) | ÁREA (M2) | VOLUME (M³) | OBSERVAÇÕES
|  |  | 4 |  |  |  | - | -
9.4 | 09-004-069 | INTERRUPTOR DIFERENCIAL RESIDUAL BIPOLAR 40A - SENSIBILIDADE 30MA - 220V | [7 empty] | SIURB-EDIF-UNIT-JAN/26 | UN | 350.06 | 3
|  | Local | UN | COMPR.(M) | LARG.(M) | ALT.(M) | ÁREA (M2) | VOLUME (M³) | OBSERVAÇÕES
|  |  | 3 |  |  |  | - | -
9.5 | 37.11.120 | Base de fusível tripolar de 15 kV | [7 empty] | CPOS/CDHU | UN | 1502.13 | 3
|  | Local | UN | COMPR.(M) | LARG.(M) | ALT.(M) | ÁREA (M2) | VOLUME (M³) | OBSERVAÇÕES
|  |  | 3 |  |  |  | - | -
9.6 | 09-014-029 | FUSIVEL HH PARA 40A/ 15KV | [7 empty] | SIURB-EDIF-UNIT-JAN/26 | UN | 460.89 | 3
|  | Local | UN | COMPR.(M) | LARG.(M) | ALT.(M) | ÁREA (M2) | VOLUME (M³) | OBSERVAÇÕES
|  |  | 3 |  |  |  | - | -
10 | QD - CPD
10.1 | 09-005-014 | QUADRO DE DISTRIBUIÇÃO EM CHAPA METÁLICA - PARA ATÉ 34 DISJUNTORES | [7 empty] | SIURB-EDIF-UNIT-JAN/26 | UN | 1559.43 | 5
|  | Local | UN | COMPR.(M) | LARG.(M) | ALT.(M) | ÁREA (M2) | VOLUME (M³) | OBSERVAÇÕES
|  |  | 1 |  |  |  | - | -
10.2 | 37.11.120 | Base de fusível tripolar de 15 kV | [7 empty] | CPOS/CDHU | UN | 1502.13 | 3
|  | Local | UN | COMPR.(M) | LARG.(M) | ALT.(M) | ÁREA (M2) | VOLUME (M³) | OBSERVAÇÕES
|  |  | 3 |  |  |  | - | -
10.3 | 09-014-029 | FUSIVEL HH PARA 40A/ 15KV | [7 empty] | SIURB-EDIF-UNIT-JAN/26 | UN | 460.89 | 3
|  | Local | UN | COMPR.(M) | LARG.(M) | ALT.(M) | ÁREA (M2) | VOLUME (M³) | OBSERVAÇÕES
|  |  | 3 |  |  |  | - | -
10.4 | 09-017-001 | DPS - DISPOSITIVO PROTEÇÃO CONTRA SURTOS 275V - 40KA | [7 empty] | SIURB-EDIF-UNIT-JAN/26 | UN | 250.7 | 2
|  | Local | UN | COMPR.(M) | LARG.(M) | ALT.(M) | ÁREA (M2) | VOLUME (M³) | OBSERVAÇÕES
|  |  | 4 |  |  |  | - | -
10.5 | 09-008-017 | MINI DISJUNTOR - TIPO EUROPEU (IEC) - TRIPOLAR 80A | [7 empty] | SIURB-EDIF-UNIT-JAN/26 | UN | 232.52 | 2
|  | Local | UN | COMPR.(M) | LARG.(M) | ALT.(M) | ÁREA (M2) | VOLUME (M³) | OBSERVAÇÕES
|  |  | 1 |  |  |  | - | -
10.6 | 09-008-014 | MINI DISJUNTOR - TIPO EUROPEU (IEC) - TRIPOLAR 6/25A | [7 empty] | SIURB-EDIF-UNIT-JAN/26 | UN | 114.47 | 1
|  | Local | UN | COMPR.(M) | LARG.(M) | ALT.(M) | ÁREA (M2) | VOLUME (M³) | OBSERVAÇÕES
|  |  | 1 |  |  |  | - | -
10.7 | 09-008-015 | MINI DISJUNTOR - TIPO EUROPEU (IEC) - TRIPOLAR 32/50A | [7 empty] | SIURB-EDIF-UNIT-JAN/26 | UN | 106.96 | 1
|  | Local | UN | COMPR.(M) | LARG.(M) | ALT.(M) | ÁREA (M2) | VOLUME (M³) | OBSERVAÇÕES
|  |  | 1 |  |  |  | - | -
10.8 | 09-008-013 | MINI DISJUNTOR - TIPO EUROPEU (IEC) - BIPOLAR 32/50A | [7 empty] | SIURB-EDIF-UNIT-JAN/26 | UN | 75.76 | 4
|  | Local | UN | COMPR.(M) | LARG.(M) | ALT.(M) | ÁREA (M2) | VOLUME (M³) | OBSERVAÇÕES
|  |  | 4 |  |  |  | - | -
10.9 | 09-004-069 | INTERRUPTOR DIFERENCIAL RESIDUAL BIPOLAR 40A - SENSIBILIDADE 30MA - 220V | [7 empty] | SIURB-EDIF-UNIT-JAN/26 | UN | 350.06 | 5
|  | Local | UN | COMPR.(M) | LARG.(M) | ALT.(M) | ÁREA (M2) | VOLUME (M³) | OBSERVAÇÕES
|  |  | 5 |  |  |  | - | -
10.10 | 09-008-014 | MINI DISJUNTOR - TIPO EUROPEU (IEC) - TRIPOLAR 6/25A | [7 empty] | SIURB-EDIF-UNIT-JAN/26 | UN | 114.47 | 5
|  | Local | UN | COMPR.(M) | LARG.(M) | ALT.(M) | ÁREA (M2) | VOLUME (M³) | OBSERVAÇÕES
|  |  | 5 |  |  |  | - | -
11 | QD - ILUMINAÇÃO E TOMADAS - ÁREAS INTERNAS E EXTERNAS
11.1 | 09-005-014 | QUADRO DE DISTRIBUIÇÃO EM CHAPA METÁLICA - PARA ATÉ 34 DISJUNTORES | [7 empty] | SIURB-EDIF-UNIT-JAN/26 | UN | 1559.43 | 1
|  | Local | UN | COMPR.(M) | LARG.(M) | ALT.(M) | ÁREA (M2) | VOLUME (M³) | OBSERVAÇÕES
|  |  | 1 |  |  |  | - | -
11.2 | 09-006-033 | CHAVE SECCIONADORA ROTATIVA ABERT. SOB CARGA TP (PACCO) - 3X16A | [7 empty] | SIURB-EDIF-UNIT-JAN/26 | UN | 185.88 | 1
|  | Local | UN | COMPR.(M) | LARG.(M) | ALT.(M) | ÁREA (M2) | VOLUME (M³) | OBSERVAÇÕES
|  |  | 1 |  |  |  | - | -
11.3 | 37.11.120 | Base de fusível tripolar de 15 kV | [7 empty] | CPOS/CDHU | UN | 1502.13 | 3
|  | Local | UN | COMPR.(M) | LARG.(M) | ALT.(M) | ÁREA (M2) | VOLUME (M³) | OBSERVAÇÕES
|  |  | 3 |  |  |  | - | -
11.4 | 09-014-029 | FUSIVEL HH PARA 40A/ 15KV | [7 empty] | SIURB-EDIF-UNIT-JAN/26 | UN | 460.89 | 3
|  | Local | UN | COMPR.(M) | LARG.(M) | ALT.(M) | ÁREA (M2) | VOLUME (M³) | OBSERVAÇÕES
|  |  | 3 |  |  |  | - | -
11.5 | 09-008-014 | MINI DISJUNTOR - TIPO EUROPEU (IEC) - TRIPOLAR 6/25A | [7 empty] | SIURB-EDIF-UNIT-JAN/26 | UN | 114.47 | 17
|  | Local | UN | COMPR.(M) | LARG.(M) | ALT.(M) | ÁREA (M2) | VOLUME (M³) | OBSERVAÇÕES
|  |  | 17 |  |  |  | - | -
11.6 | 09-017-001 | DPS - DISPOSITIVO PROTEÇÃO CONTRA SURTOS 275V - 40KA | [7 empty] | SIURB-EDIF-UNIT-JAN/26 | UN | 250.7 | 4
|  | Local | UN | COMPR.(M) | LARG.(M) | ALT.(M) | ÁREA (M2) | VOLUME (M³) | OBSERVAÇÕES
|  |  | 4 |  |  |  | - | -
11.7 | 40.11.070 | Relé supervisor trifásico contra falta de fase, inversão de fase e mínima tensão | [7 empty] | CPOS/CDHU | UN | 1502.13 | 2
|  | Local | UN | COMPR.(M) | LARG.(M) | ALT.(M) | ÁREA (M2) | VOLUME (M³) | OBSERVAÇÕES
|  |  | 2 |  |  |  | - | -
12 | QD - ADMINISTRAÇÃO
12.1 | 09-005-017 | QUADRO DE DISTRIBUIÇÃO EM CHAPA METÁLICA - PARA ATÉ 44 DISJUNTORES | [7 empty] | SIURB-EDIF-UNIT-JAN/26 | UN | 2033.86 | 1
|  | Local | UN | COMPR.(M) | LARG.(M) | ALT.(M) | ÁREA (M2) | VOLUME (M³) | OBSERVAÇÕES
|  |  | 1 |  |  |  | - | -
12.2 | 09-006-033 | CHAVE SECCIONADORA ROTATIVA ABERT. SOB CARGA TP (PACCO) - 3X16A | [7 empty] | SIURB-EDIF-UNIT-JAN/26 | UN | 185.88 | 1
|  | Local | UN | COMPR.(M) | LARG.(M) | ALT.(M) | ÁREA (M2) | VOLUME (M³) | OBSERVAÇÕES
|  |  | 1 |  |  |  | - | -
12.3 | 40.11.070 | Relé supervisor trifásico contra falta de fase, inversão de fase e mínima tensão | [7 empty] | CPOS/CDHU | UN | 1502.13 | 2
|  | Local | UN | COMPR.(M) | LARG.(M) | ALT.(M) | ÁREA (M2) | VOLUME (M³) | OBSERVAÇÕES
|  |  | 2 |  |  |  | - | -
12.4 | 37.11.120 | Base de fusível tripolar de 15 kV | [7 empty] | CPOS/CDHU | UN | 1502.13 | 3
|  | Local | UN | COMPR.(M) | LARG.(M) | ALT.(M) | ÁREA (M2) | VOLUME (M³) | OBSERVAÇÕES
|  |  | 3 |  |  |  | - | -
12.5 | 09-014-029 | FUSIVEL HH PARA 40A/ 15KV | [7 empty] | SIURB-EDIF-UNIT-JAN/26 | UN | 460.89 | 3
|  | Local | UN | COMPR.(M) | LARG.(M) | ALT.(M) | ÁREA (M2) | VOLUME (M³) | OBSERVAÇÕES
|  |  | 3 |  |  |  | - | -
12.6 | 09-017-001 | DPS - DISPOSITIVO PROTEÇÃO CONTRA SURTOS 275V - 40KA | [7 empty] | SIURB-EDIF-UNIT-JAN/26 | UN | 250.7 | 4
|  | Local | UN | COMPR.(M) | LARG.(M) | ALT.(M) | ÁREA (M2) | VOLUME (M³) | OBSERVAÇÕES
|  |  | 4 |  |  |  | - | -
12.7 | 09-008-017 | MINI DISJUNTOR - TIPO EUROPEU (IEC) - TRIPOLAR 80A | [7 empty] | SIURB-EDIF-UNIT-JAN/26 | UN | 232.52 | 1
|  | Local | UN | COMPR.(M) | LARG.(M) | ALT.(M) | ÁREA (M2) | VOLUME (M³) | OBSERVAÇÕES
|  |  | 1 |  |  |  | - | -
12.8 | 09-008-014 | MINI DISJUNTOR - TIPO EUROPEU (IEC) - TRIPOLAR 6/25A | [7 empty] | SIURB-EDIF-UNIT-JAN/26 | UN | 114.47 | 27
|  | Local | UN | COMPR.(M) | LARG.(M) | ALT.(M) | ÁREA (M2) | VOLUME (M³) | OBSERVAÇÕES
|  |  | 27 |  |  |  | - | -
12.9 | 09-008-013 | MINI DISJUNTOR - TIPO EUROPEU (IEC) - BIPOLAR 32/50A | [7 empty] | SIURB-EDIF-UNIT-JAN/26 | UN | 75.76 | 1
|  | Local | UN | COMPR.(M) | LARG.(M) | ALT.(M) | ÁREA (M2) | VOLUME (M³) | OBSERVAÇÕES
|  |  | 1 |  |  |  | - | -
13 | QD - CET
13.1 | 09-005-014 | QUADRO DE DISTRIBUIÇÃO EM CHAPA METÁLICA - PARA ATÉ 34 DISJUNTORES | [7 empty] | SIURB-EDIF-UNIT-JAN/26 | UN | 1559.43 | 1
|  | Local | UN | COMPR.(M) | LARG.(M) | ALT.(M) | ÁREA (M2) | VOLUME (M³) | OBSERVAÇÕES
|  |  | 1 |  |  |  | - | -
13.2 | 09-006-033 | CHAVE SECCIONADORA ROTATIVA ABERT. SOB CARGA TP (PACCO) - 3X16A | [7 empty] | SIURB-EDIF-UNIT-JAN/26 | UN | 185.88 | 1
|  | Local | UN | COMPR.(M) | LARG.(M) | ALT.(M) | ÁREA (M2) | VOLUME (M³) | OBSERVAÇÕES
|  |  | 1 |  |  |  | - | -
13.3 | 40.11.070 | Relé supervisor trifásico contra falta de fase, inversão de fase e mínima tensão | [7 empty] | CPOS/CDHU | UN | 1502.13 | 2
|  | Local | UN | COMPR.(M) | LARG.(M) | ALT.(M) | ÁREA (M2) | VOLUME (M³) | OBSERVAÇÕES
|  |  | 2 |  |  |  | - | -
13.4 | 37.11.120 | Base de fusível tripolar de 15 kV | [7 empty] | CPOS/CDHU | UN | 1502.13 | 3
|  | Local | UN | COMPR.(M) | LARG.(M) | ALT.(M) | ÁREA (M2) | VOLUME (M³) | OBSERVAÇÕES
|  |  | 3 |  |  |  | - | -
13.5 | 09-014-029 | FUSIVEL HH PARA 40A/ 15KV | [7 empty] | SIURB-EDIF-UNIT-JAN/26 | UN | 460.89 | 3
|  | Local | UN | COMPR.(M) | LARG.(M) | ALT.(M) | ÁREA (M2) | VOLUME (M³) | OBSERVAÇÕES
|  |  | 3 |  |  |  | - | -
13.6 | 09-017-001 | DPS - DISPOSITIVO PROTEÇÃO CONTRA SURTOS 275V - 40KA | [7 empty] | SIURB-EDIF-UNIT-JAN/26 | UN | 250.7 | 4
|  | Local | UN | COMPR.(M) | LARG.(M) | ALT.(M) | ÁREA (M2) | VOLUME (M³) | OBSERVAÇÕES
|  |  | 4 |  |  |  | - | -
13.7 | 09-008-017 | MINI DISJUNTOR - TIPO EUROPEU (IEC) - TRIPOLAR 80A | [7 empty] | SIURB-EDIF-UNIT-JAN/26 | UN | 232.52 | 1
|  | Local | UN | COMPR.(M) | LARG.(M) | ALT.(M) | ÁREA (M2) | VOLUME (M³) | OBSERVAÇÕES
|  |  | 1 |  |  |  | - | -
13.8 | 09-008-014 | MINI DISJUNTOR - TIPO EUROPEU (IEC) - TRIPOLAR 6/25A | [7 empty] | SIURB-EDIF-UNIT-JAN/26 | UN | 114.47 | 21
|  | Local | UN | COMPR.(M) | LARG.(M) | ALT.(M) | ÁREA (M2) | VOLUME (M³) | OBSERVAÇÕES
|  |  | 21 |  |  |  | - | -
13.9 | 09-008-013 | MINI DISJUNTOR - TIPO EUROPEU (IEC) - BIPOLAR 32/50A | [7 empty] | SIURB-EDIF-UNIT-JAN/26 | UN | 75.76 | 1
|  | Local | UN | COMPR.(M) | LARG.(M) | ALT.(M) | ÁREA (M2) | VOLUME (M³) | OBSERVAÇÕES
|  |  | 1 |  |  |  | - | -
13.10 | 09-008-016 | MINI DISJUNTOR - TIPO EUROPEU (IEC) - TRIPOLAR 63A | [7 empty] | SIURB-EDIF-UNIT-JAN/26 | UN | 127.78 | 3
|  | Local | UN | COMPR.(M) | LARG.(M) | ALT.(M) | ÁREA (M2) | VOLUME (M³) | OBSERVAÇÕES
|  |  | 3 |  |  |  | - | -
13.11 | 09-004-069 | INTERRUPTOR DIFERENCIAL RESIDUAL BIPOLAR 40A - SENSIBILIDADE 30MA - 220V | [7 empty] | SIURB-EDIF-UNIT-JAN/26 | UN | 350.06 | 6
|  | Local | UN | COMPR.(M) | LARG.(M) | ALT.(M) | ÁREA (M2) | VOLUME (M³) | OBSERVAÇÕES
|  |  | 6 |  |  |  | - | -
13.12 | 40.12.200 | Chave comutadora/seletora com 1 polo e 2 posições para 25 A | [7 empty] | CPOS/CDHU | UN | 204.31 | 2
|  | Local | UN | COMPR.(M) | LARG.(M) | ALT.(M) | ÁREA (M2) | VOLUME (M³) | OBSERVAÇÕES
|  |  | 2 |  |  |  | - | -
14 | QD - TELA SMART SAMPA
14.1 | 09-005-014 | QUADRO DE DISTRIBUIÇÃO EM CHAPA METÁLICA - PARA ATÉ 34 DISJUNTORES | [7 empty] | SIURB-EDIF-UNIT-JAN/26 | UN | 1559.43 | 1
|  | Local | UN | COMPR.(m) | LARG.(m) | ALT.(m) | ÁREA (m²) | VOLUME (m³) | OBSERVAÇÕES
|  |  | 1 |  |  |  | - | -
14.2 | 09-006-033 | CHAVE SECCIONADORA ROTATIVA ABERT. SOB CARGA TP (PACCO) - 3X16A | [7 empty] | SIURB-EDIF-UNIT-JAN/26 | UN | 185.88 | 1
|  | Local | UN | COMPR.(m) | LARG.(m) | ALT.(m) | ÁREA (m²) | VOLUME (m³) | OBSERVAÇÕES
|  |  | 1 |  |  |  | - | -
14.3 | 40.11.070 | Relé supervisor trifásico contra falta de fase, inversão de fase e mínima tensão | [7 empty] | CPOS/CDHU | UN | 1502.13 | 2
|  | Local | UN | COMPR.(M) | LARG.(M) | ALT.(M) | ÁREA (M2) | VOLUME (M³) | OBSERVAÇÕES
|  |  | 2 |  |  |  | - | -
14.4 | 37.11.120 | Base de fusível tripolar de 15 kV | [7 empty] | CPOS/CDHU | UN | 1502.13 | 3
|  | Local | UN | COMPR.(M) | LARG.(M) | ALT.(M) | ÁREA (M2) | VOLUME (M³) | OBSERVAÇÕES
|  |  | 3 |  |  |  | - | -
14.5 | 09-014-029 | FUSIVEL HH PARA 40A/ 15KV | [7 empty] | SIURB-EDIF-UNIT-JAN/26 | UN | 460.89 | 3
|  | Local | UN | COMPR.(M) | LARG.(M) | ALT.(M) | ÁREA (M2) | VOLUME (M³) | OBSERVAÇÕES
|  |  | 3 |  |  |  | - | -
14.6 | 09-017-001 | DPS - DISPOSITIVO PROTEÇÃO CONTRA SURTOS 275V - 40KA | [7 empty] | SIURB-EDIF-UNIT-JAN/26 | UN | 250.7 | 4
|  | Local | UN | COMPR.(M) | LARG.(M) | ALT.(M) | ÁREA (M2) | VOLUME (M³) | OBSERVAÇÕES
|  |  | 4 |  |  |  | - | -
14.7 | 09-008-016 | MINI DISJUNTOR - TIPO EUROPEU (IEC) - TRIPOLAR 63A | [7 empty] | SIURB-EDIF-UNIT-JAN/26 | UN | 127.78 | 1
|  | Local | UN | COMPR.(M) | LARG.(M) | ALT.(M) | ÁREA (M2) | VOLUME (M³) | OBSERVAÇÕES
|  |  | 1 |  |  |  | - | -
14.8 | 09-008-014 | MINI DISJUNTOR - TIPO EUROPEU (IEC) - TRIPOLAR 6/25A | [7 empty] | SIURB-EDIF-UNIT-JAN/26 | UN | 114.47 | 7
|  | Local | UN | COMPR.(M) | LARG.(M) | ALT.(M) | ÁREA (M2) | VOLUME (M³) | OBSERVAÇÕES
|  |  | 7 |  |  |  | - | -
15 | QD - SMART SAMPA
15.1 | 09-005-019 | QUADRO DE DISTRIBUIÇÃO EM CHAPA METÁLICA - PARA ATÉ 70 DISJUNTORES | [7 empty] | SIURB-EDIF-UNIT-JAN/26 | UN | 3593.72 | 1
|  | Local | UN | COMPR.(m) | LARG.(m) | ALT.(m) | ÁREA (m²) | VOLUME (m³) | OBSERVAÇÕES
|  |  | 1 |  |  |  | - | -
15.2 | 09-006-033 | CHAVE SECCIONADORA ROTATIVA ABERT. SOB CARGA TP (PACCO) - 3X16A | [7 empty] | SIURB-EDIF-UNIT-JAN/26 | UN | 185.88 | 1
|  | Local | UN | COMPR.(m) | LARG.(m) | ALT.(m) | ÁREA (m²) | VOLUME (m³) | OBSERVAÇÕES
|  |  | 1 |  |  |  | - | -
15.3 | 40.11.070 | Relé supervisor trifásico contra falta de fase, inversão de fase e mínima tensão | [7 empty] | CPOS/CDHU | UN | 1502.13 | 2
|  | Local | UN | COMPR.(M) | LARG.(M) | ALT.(M) | ÁREA (M2) | VOLUME (M³) | OBSERVAÇÕES
|  |  | 2 |  |  |  | - | -
15.4 | 37.11.120 | Base de fusível tripolar de 15 kV | [7 empty] | CPOS/CDHU | UN | 1502.13 | 3
|  | Local | UN | COMPR.(M) | LARG.(M) | ALT.(M) | ÁREA (M2) | VOLUME (M³) | OBSERVAÇÕES
|  |  | 3 |  |  |  | - | -
15.5 | 09-017-001 | DPS - DISPOSITIVO PROTEÇÃO CONTRA SURTOS 275V - 40KA | [7 empty] | SIURB-EDIF-UNIT-JAN/26 | UN | 250.7 | 4
|  | Local | UN | COMPR.(m) | LARG.(m) | ALT.(m) | ÁREA (m²) | VOLUME (m³) | OBSERVAÇÕES
|  |  | 4 |  |  |  | - | -
15.6 | 09-008-050 | DISJUNTOR CAIXA MOLDADA TRIPOLAR 200A COM DISPARADOR TERMOMAGNÉTICO AJUSTÁVEL | [7 empty] | SIURB-EDIF-UNIT-JAN/26 | UN | 2589.17 | 1
|  | Local | UN | COMPR.(m) | LARG.(m) | ALT.(m) | ÁREA (m²) | VOLUME (m³) | OBSERVAÇÕES
|  |  | 1 |  |  |  | - | -
15.7 | 09-008-014 | MINI DISJUNTOR - TIPO EUROPEU (IEC) - TRIPOLAR 6/25A | [7 empty] | SIURB-EDIF-UNIT-JAN/26 | UN | 114.47 | 70
|  | Local | UN | COMPR.(m) | LARG.(m) | ALT.(m) | ÁREA (m²) | VOLUME (m³) | OBSERVAÇÕES
|  |  | 70 |  |  |  | - | -
15.8 | 09-004-069 | INTERRUPTOR DIFERENCIAL RESIDUAL BIPOLAR 40A - SENSIBILIDADE 30MA - 220V | [7 empty] | SIURB-EDIF-UNIT-JAN/26 | UN | 350.06 | 14
|  | Local | UN | COMPR.(m) | LARG.(m) | ALT.(m) | ÁREA (m²) | VOLUME (m³) | OBSERVAÇÕES
|  |  | 14 |  |  |  | - | -
15.9 | 09-008-013 | MINI DISJUNTOR - TIPO EUROPEU (IEC) - BIPOLAR 32/50A | [7 empty] | SIURB-EDIF-UNIT-JAN/26 | UN | 75.76 | 1
|  | Local | UN | COMPR.(m) | LARG.(m) | ALT.(m) | ÁREA (m²) | VOLUME (m³) | OBSERVAÇÕES
|  |  | 1 |  |  |  | - | -
15.10 | 09-008-017 | MINI DISJUNTOR - TIPO EUROPEU (IEC) - TRIPOLAR 80A | [7 empty] | SIURB-EDIF-UNIT-JAN/26 | UN | 232.52 | 2
|  | Local | UN | COMPR.(m) | LARG.(m) | ALT.(m) | ÁREA (m²) | VOLUME (m³) | OBSERVAÇÕES
|  |  | 2 |  |  |  | - | -
15.11 | 09-004-031 | CONTATOR TRIPOLAR I NOMINAL 22A | [7 empty] | SIURB-EDIF-UNIT-JAN/26 | UN | 578.89 | 6
|  | Local | UN | COMPR.(m) | LARG.(m) | ALT.(m) | ÁREA (m²) | VOLUME (m³) | OBSERVAÇÕES
|  |  | 6 |  |  |  | - | -
15.12 | 40.12.030 | Chave comutadora/seletora com 1 polo e 3 posições para 25 A | [7 empty] | CPOS/CDHU | UN | 350.01 | 6
|  | Local | UN | COMPR.(M) | LARG.(M) | ALT.(M) | ÁREA (M2) | VOLUME (M³) | OBSERVAÇÕES
|  |  | 6 |  |  |  | - | -
16 | QD P1 A
16.1 | 09-005-087 | QUADRO DE DISTRIBUIÇÃO EM PVC - PARA ATÉ 64 DISJUNTORES | [7 empty] | SIURB-EDIF-UNIT-JAN/26 | UN | 2670.29 | 48
|  | Local | UN | COMPR.(m) | LARG.(m) | ALT.(m) | ÁREA (m²) | VOLUME (m³) | OBSERVAÇÕES
|  |  | 48 |  |  |  | - | -
16.2 | 09-008-015 | MINI DISJUNTOR - TIPO EUROPEU (IEC) - TRIPOLAR 32/50A | [7 empty] | SIURB-EDIF-UNIT-JAN/26 | UN | 106.96 | 48
|  | Local | UN | COMPR.(m) | LARG.(m) | ALT.(m) | ÁREA (m²) | VOLUME (m³) | OBSERVAÇÕES
|  |  | 48 |  |  |  | - | -
16.3 | 09-017-001 | DPS - DISPOSITIVO PROTEÇÃO CONTRA SURTOS 275V - 40KA | [7 empty] | SIURB-EDIF-UNIT-JAN/26 | UN | 250.7 | 192
|  | Local | UN | COMPR.(m) | LARG.(m) | ALT.(m) | ÁREA (m²) | VOLUME (m³) | OBSERVAÇÕES
|  |  | 192 |  |  |  | - | -
16.4 | 09-008-014 | MINI DISJUNTOR - TIPO EUROPEU (IEC) - TRIPOLAR 6/25A | [7 empty] | SIURB-EDIF-UNIT-JAN/26 | UN | 114.47 | 48
|  | Local | UN | COMPR.(m) | LARG.(m) | ALT.(m) | ÁREA (m²) | VOLUME (m³) | OBSERVAÇÕES
|  |  | 48 |  |  |  | - | -
16.5 | 09-004-068 | INTERRUPTOR DIFERENCIAL RESIDUAL BIPOLAR 25A - SENSIBILIDADE 30MA - 220V | [7 empty] | SIURB-EDIF-UNIT-JAN/26 | UN | 262.63 | 48
|  | Local | UN | COMPR.(m) | LARG.(m) | ALT.(m) | ÁREA (m²) | VOLUME (m³) | OBSERVAÇÕES
|  |  | 48 |  |  |  | - | -
16.6 | 09-008-010 | MINI DISJUNTOR - TIPO EUROPEU (IEC) - UNIPOLAR 6/25A | [7 empty] | SIURB-EDIF-UNIT-JAN/26 | UN | 29.39 | 192
|  | Local | UN | COMPR.(m) | LARG.(m) | ALT.(m) | ÁREA (m²) | VOLUME (m³) | OBSERVAÇÕES
|  |  | 192 |  |  |  | - | -
17 | QGBT - PAINÉIS DE LED
17.1 | COMP. 5 | Painel de sobrepor auto suportável tipo armário - QGBT - com disjuntores e acessórios, dim: 1900x1000x400mm | [7 empty] | COMPOSIÇÃO | UN | 27378.51 | 1
|  | Local | UN | COMPR.(m) | LARG.(m) | ALT.(m) | ÁREA (m²) | VOLUME (m³) | OBSERVAÇÕES
|  |  | 1 |  |  |  |  | -
17.2 | 09-008-026 | DISJUNTOR AUTOMÁTICO TRIPOLAR A SECO 2500A/600V | [7 empty] | SIURB-EDIF-UNIT-JAN/26 | UN | 70548.02 | 1
|  | Local | UN | COMPR.(m) | LARG.(m) | ALT.(m) | ÁREA (m²) | VOLUME (m³) | OBSERVAÇÕES
|  |  | 1 |  |  |  | - | -
17.3 | 09-008-015 | MINI DISJUNTOR - TIPO EUROPEU (IEC) - TRIPOLAR 32/50A | [7 empty] | SIURB-EDIF-UNIT-JAN/26 | UN | 106.96 | 1
|  | Local | UN | COMPR.(m) | LARG.(m) | ALT.(m) | ÁREA (m²) | VOLUME (m³) | OBSERVAÇÕES
|  |  | 1 |  |  |  | - | -
17.4 | 09-017-001 | DPS - DISPOSITIVO PROTEÇÃO CONTRA SURTOS 275V - 40KA | [7 empty] | SIURB-EDIF-UNIT-JAN/26 | UN | 250.7 | 4
|  | Local | UN | COMPR.(m) | LARG.(m) | ALT.(m) | ÁREA (m²) | VOLUME (m³) | OBSERVAÇÕES
|  |  | 4 |  |  |  | - | -
17.5 | 09-017-023 | TRANSFORMADOR DE CORRENTE PARA PROTEÇÃO RELAÇÃO 20:5A | [7 empty] | SIURB-EDIF-UNIT-JAN/26 | UN | 1677.71 | 3
|  | Local | UN | COMPR.(m) | LARG.(m) | ALT.(m) | ÁREA (m²) | VOLUME (m³) | OBSERVAÇÕES
|  |  | 3 |  |  |  | - | -
17.6 | 09-008-021 | DISJUNTOR AUTOMÁTICO TRIPOLAR A SECO 800A/600V | [7 empty] | SIURB-EDIF-UNIT-JAN/26 | UN | 44406.08 | 1
|  | Local | UN | COMPR.(m) | LARG.(m) | ALT.(m) | ÁREA (m²) | VOLUME (m³) | OBSERVAÇÕES
|  |  | 1 |  |  |  | - | -
17.7 | 09-008-022 | DISJUNTOR AUTOMÁTICO TRIPOLAR A SECO 1000A/600V | [7 empty] | SIURB-EDIF-UNIT-JAN/26 | UN | 24724.61 | 1
|  | Local | UN | COMPR.(m) | LARG.(m) | ALT.(m) | ÁREA (m²) | VOLUME (m³) | OBSERVAÇÕES
|  |  | 1 |  |  |  | - | -
17.8 | 09-008-048 | DISJUNTOR CAIXA MOLDADA TRIPOLAR 150A COM DISPARADOR TERMOMAGNÉTICO AJUSTÁVEL | [7 empty] | SIURB-EDIF-UNIT-JAN/26 | UN | 1401 | 1
|  | Local | UN | COMPR.(m) | LARG.(m) | ALT.(m) | ÁREA (m²) | VOLUME (m³) | OBSERVAÇÕES
|  |  | 1 |  |  |  | - | -
17.9 | 09-008-016 | MINI DISJUNTOR - TIPO EUROPEU (IEC) - TRIPOLAR 63A | [7 empty] | SIURB-EDIF-UNIT-JAN/26 | UN | 127.78 | 1
|  | Local | UN | COMPR.(m) | LARG.(m) | ALT.(m) | ÁREA (m²) | VOLUME (m³) | OBSERVAÇÕES
|  |  | 1 |  |  |  | - | -
18 | QG - PAINEIS ÁTRIO 1º PAVIMENTO
18.1 | COMP. 5 | Painel de sobrepor auto suportável tipo armário - QGBT - com disjuntores e acessórios, dim: 1900x1000x400mm | [7 empty] | COMPOSIÇÃO | UN | 27378.51 | 1
|  | Local | UN | COMPR.(m) | LARG.(m) | ALT.(m) | ÁREA (m²) | VOLUME (m³) | OBSERVAÇÕES
|  |  | 1 |  |  |  |  | -
18.2 | 09-008-055 | DISJUNTOR CAIXA MOLDADA TRIPOLAR 400A COM DISPARADOR TERMOMAGNÉTICO AJUSTÁVEL | [7 empty] | SIURB-EDIF-UNIT-JAN/26 | UN | 2529.36 | 1
|  | Local | UN | COMPR.(m) | LARG.(m) | ALT.(m) | ÁREA (m²) | VOLUME (m³) | OBSERVAÇÕES
|  |  | 1 |  |  |  | - | -
18.3 | 09-017-001 | DPS - DISPOSITIVO PROTEÇÃO CONTRA SURTOS 275V - 40KA | [7 empty] | SIURB-EDIF-UNIT-JAN/26 | UN | 250.7 | 4
|  | Local | UN | COMPR.(m) | LARG.(m) | ALT.(m) | ÁREA (m²) | VOLUME (m³) | OBSERVAÇÕES
|  |  | 4 |  |  |  | - | -
18.4 | 09-008-085 | DISJUNTOR TERMOMAGNÉTICO DIFERENCIAL BIPOLAR - 40A - SENSIBILIDADE 30MA - 240V | [7 empty] | SIURB-EDIF-UNIT-JAN/26 | UN | 940.65 | 1
|  | Local | UN | COMPR.(m) | LARG.(m) | ALT.(m) | ÁREA (m²) | VOLUME (m³) | OBSERVAÇÕES
|  |  | 1 |  |  |  | - | -
18.5 | 09-008-014 | MINI DISJUNTOR - TIPO EUROPEU (IEC) - TRIPOLAR 6/25A | [7 empty] | SIURB-EDIF-UNIT-JAN/26 | UN | 114.47 | 16
|  | Local | UN | COMPR.(m) | LARG.(m) | ALT.(m) | ÁREA (m²) | VOLUME (m³) | OBSERVAÇÕES
|  |  | 16 |  |  |  | - | -
18.6 | 09-004-068 | INTERRUPTOR DIFERENCIAL RESIDUAL BIPOLAR 25A - SENSIBILIDADE 30MA - 220V | [7 empty] | SIURB-EDIF-UNIT-JAN/26 | UN | 262.63 | 16
|  | Local | UN | COMPR.(m) | LARG.(m) | ALT.(m) | ÁREA (m²) | VOLUME (m³) | OBSERVAÇÕES
|  |  | 16 |  |  |  | - | -
19 | QG - PAINÉIS ÁTRIO 2º PAVIMENTO
19.1 | COMP. 5 | Painel de sobrepor auto suportável tipo armário - QGBT - com disjuntores e acessórios, dim: 1900x1000x400mm | [7 empty] | COMPOSIÇÃO | UN | 27378.51 | 1
|  | Local | UN | COMPR.(m) | LARG.(m) | ALT.(m) | ÁREA (m²) | VOLUME (m³) | OBSERVAÇÕES
|  |  | 1 |  |  |  |  | -
19.2 | 09-008-055 | DISJUNTOR CAIXA MOLDADA TRIPOLAR 400A COM DISPARADOR TERMOMAGNÉTICO AJUSTÁVEL | [7 empty] | SIURB-EDIF-UNIT-JAN/26 | UN | 2529.36 | 1
|  | Local | UN | COMPR.(m) | LARG.(m) | ALT.(m) | ÁREA (m²) | VOLUME (m³) | OBSERVAÇÕES
|  |  | 1 |  |  |  | - | -
19.3 | 09-017-001 | DPS - DISPOSITIVO PROTEÇÃO CONTRA SURTOS 275V - 40KA | [7 empty] | SIURB-EDIF-UNIT-JAN/26 | UN | 250.7 | 4
|  | Local | UN | COMPR.(m) | LARG.(m) | ALT.(m) | ÁREA (m²) | VOLUME (m³) | OBSERVAÇÕES
|  |  | 4 |  |  |  | - | -
19.4 | 09-008-085 | DISJUNTOR TERMOMAGNÉTICO DIFERENCIAL BIPOLAR - 40A - SENSIBILIDADE 30MA - 240V | [7 empty] | SIURB-EDIF-UNIT-JAN/26 | UN | 940.65 | 1
|  | Local | UN | COMPR.(m) | LARG.(m) | ALT.(m) | ÁREA (m²) | VOLUME (m³) | OBSERVAÇÕES
|  |  | 1 |  |  |  | - | -
19.5 | 09-008-014 | MINI DISJUNTOR - TIPO EUROPEU (IEC) - TRIPOLAR 6/25A | [7 empty] | SIURB-EDIF-UNIT-JAN/26 | UN | 114.47 | 16
|  | Local | UN | COMPR.(m) | LARG.(m) | ALT.(m) | ÁREA (m²) | VOLUME (m³) | OBSERVAÇÕES
|  |  | 16 |  |  |  | - | -
19.6 | 09-004-068 | INTERRUPTOR DIFERENCIAL RESIDUAL BIPOLAR 25A - SENSIBILIDADE 30MA - 220V | [7 empty] | SIURB-EDIF-UNIT-JAN/26 | UN | 262.63 | 16
|  | Local | UN | COMPR.(m) | LARG.(m) | ALT.(m) | ÁREA (m²) | VOLUME (m³) | OBSERVAÇÕES
|  |  | 16 |  |  |  | - | -
20 | QG - PAINÉIS ÁTRIO 3º PAVIMENTO
20.1 | COMP. 5 | Painel de sobrepor auto suportável tipo armário - QGBT - com disjuntores e acessórios, dim: 1900x1000x400mm | [7 empty] | COMPOSIÇÃO | UN | 27378.51 | 1
|  | Local | UN | COMPR.(m) | LARG.(m) | ALT.(m) | ÁREA (m²) | VOLUME (m³) | OBSERVAÇÕES
|  |  | 1 |  |  |  |  | -
20.2 | 09-008-055 | DISJUNTOR CAIXA MOLDADA TRIPOLAR 400A COM DISPARADOR TERMOMAGNÉTICO AJUSTÁVEL | [7 empty] | SIURB-EDIF-UNIT-JAN/26 | UN | 2529.36 | 1
|  | Local | UN | COMPR.(m) | LARG.(m) | ALT.(m) | ÁREA (m²) | VOLUME (m³) | OBSERVAÇÕES
|  |  | 1 |  |  |  | - | -
20.3 | 09-017-001 | DPS - DISPOSITIVO PROTEÇÃO CONTRA SURTOS 275V - 40KA | [7 empty] | SIURB-EDIF-UNIT-JAN/26 | UN | 250.7 | 4
|  | Local | UN | COMPR.(m) | LARG.(m) | ALT.(m) | ÁREA (m²) | VOLUME (m³) | OBSERVAÇÕES
|  |  | 4 |  |  |  | - | -
20.4 | 09-008-085 | DISJUNTOR TERMOMAGNÉTICO DIFERENCIAL BIPOLAR - 40A - SENSIBILIDADE 30MA - 240V | [7 empty] | SIURB-EDIF-UNIT-JAN/26 | UN | 940.65 | 1
|  | Local | UN | COMPR.(m) | LARG.(m) | ALT.(m) | ÁREA (m²) | VOLUME (m³) | OBSERVAÇÕES
|  |  | 1 |  |  |  | - | -
20.5 | 09-008-014 | MINI DISJUNTOR - TIPO EUROPEU (IEC) - TRIPOLAR 6/25A | [7 empty] | SIURB-EDIF-UNIT-JAN/26 | UN | 114.47 | 16
|  | Local | UN | COMPR.(m) | LARG.(m) | ALT.(m) | ÁREA (m²) | VOLUME (m³) | OBSERVAÇÕES
|  |  | 16 |  |  |  | - | -
20.6 | 09-004-068 | INTERRUPTOR DIFERENCIAL RESIDUAL BIPOLAR 25A - SENSIBILIDADE 30MA - 220V | [7 empty] | SIURB-EDIF-UNIT-JAN/26 | UN | 262.63 | 16
|  | Local | UN | COMPR.(m) | LARG.(m) | ALT.(m) | ÁREA (m²) | VOLUME (m³) | OBSERVAÇÕES
|  |  | 16 |  |  |  | - | -
21 | QD - IMAGINAR
21.1 | 09-005-019 | QUADRO DE DISTRIBUIÇÃO EM CHAPA METÁLICA - PARA ATÉ 70 DISJUNTORES | [7 empty] | SIURB-EDIF-UNIT-JAN/26 | UN | 3593.72 | 1
|  | Local | UN | COMPR.(m) | LARG.(m) | ALT.(m) | ÁREA (m²) | VOLUME (m³) | OBSERVAÇÕES
|  |  | 1 |  |  |  | - | -
21.2 | 09-006-033 | CHAVE SECCIONADORA ROTATIVA ABERT. SOB CARGA TP (PACCO) - 3X16A | [7 empty] | SIURB-EDIF-UNIT-JAN/26 | UN | 185.88 | 1
|  | Local | UN | COMPR.(m) | LARG.(m) | ALT.(m) | ÁREA (m²) | VOLUME (m³) | OBSERVAÇÕES
|  |  | 1 |  |  |  | - | -
21.3 | 40.11.070 | Relé supervisor trifásico contra falta de fase, inversão de fase e mínima tensão | [7 empty] | CPOS/CDHU | UN | 1502.13 | 2
|  | Local | UN | COMPR.(M) | LARG.(M) | ALT.(M) | ÁREA (M2) | VOLUME (M³) | OBSERVAÇÕES
|  |  | 2 |  |  |  | - | -
21.4 | 37.11.120 | Base de fusível tripolar de 15 kV | [7 empty] | CPOS/CDHU | UN | 1502.13 | 3
|  | Local | UN | COMPR.(M) | LARG.(M) | ALT.(M) | ÁREA (M2) | VOLUME (M³) | OBSERVAÇÕES
|  |  | 3 |  |  |  | - | -
21.5 | 09-017-001 | DPS - DISPOSITIVO PROTEÇÃO CONTRA SURTOS 275V - 40KA | [7 empty] | SIURB-EDIF-UNIT-JAN/26 | UN | 250.7 | 4
|  | Local | UN | COMPR.(m) | LARG.(m) | ALT.(m) | ÁREA (m²) | VOLUME (m³) | OBSERVAÇÕES
|  |  | 4 |  |  |  | - | -
21.6 | 09-008-050 | DISJUNTOR CAIXA MOLDADA TRIPOLAR 200A COM DISPARADOR TERMOMAGNÉTICO AJUSTÁVEL | [7 empty] | SIURB-EDIF-UNIT-JAN/26 | UN | 2589.17 | 1
|  | Local | UN | COMPR.(m) | LARG.(m) | ALT.(m) | ÁREA (m²) | VOLUME (m³) | OBSERVAÇÕES
|  |  | 1 |  |  |  | - | -
21.7 | 09-008-014 | MINI DISJUNTOR - TIPO EUROPEU (IEC) - TRIPOLAR 6/25A | [7 empty] | SIURB-EDIF-UNIT-JAN/26 | UN | 114.47 | 70
|  | Local | UN | COMPR.(m) | LARG.(m) | ALT.(m) | ÁREA (m²) | VOLUME (m³) | OBSERVAÇÕES
|  |  | 70 |  |  |  | - | -
21.8 | 09-004-069 | INTERRUPTOR DIFERENCIAL RESIDUAL BIPOLAR 40A - SENSIBILIDADE 30MA - 220V | [7 empty] | SIURB-EDIF-UNIT-JAN/26 | UN | 350.06 | 14
|  | Local | UN | COMPR.(m) | LARG.(m) | ALT.(m) | ÁREA (m²) | VOLUME (m³) | OBSERVAÇÕES
|  |  | 14 |  |  |  | - | -
21.9 | 09-008-013 | MINI DISJUNTOR - TIPO EUROPEU (IEC) - BIPOLAR 32/50A | [7 empty] | SIURB-EDIF-UNIT-JAN/26 | UN | 75.76 | 1
|  | Local | UN | COMPR.(m) | LARG.(m) | ALT.(m) | ÁREA (m²) | VOLUME (m³) | OBSERVAÇÕES
|  |  | 1 |  |  |  | - | -
21.10 | 09-008-017 | MINI DISJUNTOR - TIPO EUROPEU (IEC) - TRIPOLAR 80A | [7 empty] | SIURB-EDIF-UNIT-JAN/26 | UN | 232.52 | 2
|  | Local | UN | COMPR.(m) | LARG.(m) | ALT.(m) | ÁREA (m²) | VOLUME (m³) | OBSERVAÇÕES
|  |  | 2 |  |  |  | - | -
21.11 | 09-004-031 | CONTATOR TRIPOLAR I NOMINAL 22A | [7 empty] | SIURB-EDIF-UNIT-JAN/26 | UN | 578.89 | 6
|  | Local | UN | COMPR.(m) | LARG.(m) | ALT.(m) | ÁREA (m²) | VOLUME (m³) | OBSERVAÇÕES
|  |  | 6 |  |  |  | - | -
21.12 | 40.12.030 | Chave comutadora/seletora com 1 polo e 3 posições para 25 A | [7 empty] | CPOS/CDHU | UN | 350.01 | 6
|  | Local | UN | COMPR.(M) | LARG.(M) | ALT.(M) | ÁREA (M2) | VOLUME (M³) | OBSERVAÇÕES
|  |  | 6 |  |  |  | - | -
22 | QD - FOYER
22.1 | 09-005-019 | QUADRO DE DISTRIBUIÇÃO EM CHAPA METÁLICA - PARA ATÉ 70 DISJUNTORES | [7 empty] | SIURB-EDIF-UNIT-JAN/26 | UN | 3593.72 | 1
|  | Local | UN | COMPR.(m) | LARG.(m) | ALT.(m) | ÁREA (m²) | VOLUME (m³) | OBSERVAÇÕES
|  |  | 1 |  |  |  | - | -
22.2 | 09-006-033 | CHAVE SECCIONADORA ROTATIVA ABERT. SOB CARGA TP (PACCO) - 3X16A | [7 empty] | SIURB-EDIF-UNIT-JAN/26 | UN | 185.88 | 1
|  | Local | UN | COMPR.(m) | LARG.(m) | ALT.(m) | ÁREA (m²) | VOLUME (m³) | OBSERVAÇÕES
|  |  | 1 |  |  |  | - | -
22.3 | 40.11.070 | Relé supervisor trifásico contra falta de fase, inversão de fase e mínima tensão | [7 empty] | CPOS/CDHU | UN | 1502.13 | 2
|  | Local | UN | COMPR.(M) | LARG.(M) | ALT.(M) | ÁREA (M2) | VOLUME (M³) | OBSERVAÇÕES
|  |  | 2 |  |  |  | - | -
22.4 | 37.11.120 | Base de fusível tripolar de 15 kV | [7 empty] | CPOS/CDHU | UN | 1502.13 | 3
|  | Local | UN | COMPR.(M) | LARG.(M) | ALT.(M) | ÁREA (M2) | VOLUME (M³) | OBSERVAÇÕES
|  |  | 3 |  |  |  | - | -
22.5 | 09-017-001 | DPS - DISPOSITIVO PROTEÇÃO CONTRA SURTOS 275V - 40KA | [7 empty] | SIURB-EDIF-UNIT-JAN/26 | UN | 250.7 | 4
|  | Local | UN | COMPR.(m) | LARG.(m) | ALT.(m) | ÁREA (m²) | VOLUME (m³) | OBSERVAÇÕES
|  |  | 4 |  |  |  | - | -
22.6 | 09-008-050 | DISJUNTOR CAIXA MOLDADA TRIPOLAR 200A COM DISPARADOR TERMOMAGNÉTICO AJUSTÁVEL | [7 empty] | SIURB-EDIF-UNIT-JAN/26 | UN | 2589.17 | 1
|  | Local | UN | COMPR.(m) | LARG.(m) | ALT.(m) | ÁREA (m²) | VOLUME (m³) | OBSERVAÇÕES
|  |  | 1 |  |  |  | - | -
22.7 | 09-008-014 | MINI DISJUNTOR - TIPO EUROPEU (IEC) - TRIPOLAR 6/25A | [7 empty] | SIURB-EDIF-UNIT-JAN/26 | UN | 114.47 | 70
|  | Local | UN | COMPR.(m) | LARG.(m) | ALT.(m) | ÁREA (m²) | VOLUME (m³) | OBSERVAÇÕES
|  |  | 70 |  |  |  | - | -
22.8 | 09-004-069 | INTERRUPTOR DIFERENCIAL RESIDUAL BIPOLAR 40A - SENSIBILIDADE 30MA - 220V | [7 empty] | SIURB-EDIF-UNIT-JAN/26 | UN | 350.06 | 14
|  | Local | UN | COMPR.(m) | LARG.(m) | ALT.(m) | ÁREA (m²) | VOLUME (m³) | OBSERVAÇÕES
|  |  | 14 |  |  |  | - | -
22.9 | 09-008-013 | MINI DISJUNTOR - TIPO EUROPEU (IEC) - BIPOLAR 32/50A | [7 empty] | SIURB-EDIF-UNIT-JAN/26 | UN | 75.76 | 1
|  | Local | UN | COMPR.(m) | LARG.(m) | ALT.(m) | ÁREA (m²) | VOLUME (m³) | OBSERVAÇÕES
|  |  | 1 |  |  |  | - | -
22.10 | 09-008-017 | MINI DISJUNTOR - TIPO EUROPEU (IEC) - TRIPOLAR 80A | [7 empty] | SIURB-EDIF-UNIT-JAN/26 | UN | 232.52 | 2
|  | Local | UN | COMPR.(m) | LARG.(m) | ALT.(m) | ÁREA (m²) | VOLUME (m³) | OBSERVAÇÕES
|  |  | 2 |  |  |  | - | -
22.11 | 09-004-031 | CONTATOR TRIPOLAR I NOMINAL 22A | [7 empty] | SIURB-EDIF-UNIT-JAN/26 | UN | 578.89 | 6
|  | Local | UN | COMPR.(m) | LARG.(m) | ALT.(m) | ÁREA (m²) | VOLUME (m³) | OBSERVAÇÕES
|  |  | 6 |  |  |  | - | -
22.12 | 40.12.030 | Chave comutadora/seletora com 1 polo e 3 posições para 25 A | [7 empty] | CPOS/CDHU | UN | 350.01 | 6
|  | Local | UN | COMPR.(M) | LARG.(M) | ALT.(M) | ÁREA (M2) | VOLUME (M³) | OBSERVAÇÕES
|  |  | 6 |  |  |  | - | -
23 | QD - EXPO 1
23.1 | 09-005-019 | QUADRO DE DISTRIBUIÇÃO EM CHAPA METÁLICA - PARA ATÉ 70 DISJUNTORES | [7 empty] | SIURB-EDIF-UNIT-JAN/26 | UN | 3593.72 | 1
|  | Local | UN | COMPR.(m) | LARG.(m) | ALT.(m) | ÁREA (m²) | VOLUME (m³) | OBSERVAÇÕES
|  |  | 1 |  |  |  | - | -
23.2 | 09-006-033 | CHAVE SECCIONADORA ROTATIVA ABERT. SOB CARGA TP (PACCO) - 3X16A | [7 empty] | SIURB-EDIF-UNIT-JAN/26 | UN | 185.88 | 1
|  | Local | UN | COMPR.(m) | LARG.(m) | ALT.(m) | ÁREA (m²) | VOLUME (m³) | OBSERVAÇÕES
|  |  | 1 |  |  |  | - | -
23.3 | 40.11.070 | Relé supervisor trifásico contra falta de fase, inversão de fase e mínima tensão | [7 empty] | CPOS/CDHU | UN | 1502.13 | 2
|  | Local | UN | COMPR.(M) | LARG.(M) | ALT.(M) | ÁREA (M2) | VOLUME (M³) | OBSERVAÇÕES
|  |  | 2 |  |  |  | - | -
23.4 | 37.11.120 | Base de fusível tripolar de 15 kV | [7 empty] | CPOS/CDHU | UN | 1502.13 | 3
|  | Local | UN | COMPR.(M) | LARG.(M) | ALT.(M) | ÁREA (M2) | VOLUME (M³) | OBSERVAÇÕES
|  |  | 3 |  |  |  | - | -
23.5 | 09-017-001 | DPS - DISPOSITIVO PROTEÇÃO CONTRA SURTOS 275V - 40KA | [7 empty] | SIURB-EDIF-UNIT-JAN/26 | UN | 250.7 | 4
|  | Local | UN | COMPR.(m) | LARG.(m) | ALT.(m) | ÁREA (m²) | VOLUME (m³) | OBSERVAÇÕES
|  |  | 4 |  |  |  | - | -
23.6 | 09-008-050 | DISJUNTOR CAIXA MOLDADA TRIPOLAR 200A COM DISPARADOR TERMOMAGNÉTICO AJUSTÁVEL | [7 empty] | SIURB-EDIF-UNIT-JAN/26 | UN | 2589.17 | 1
|  | Local | UN | COMPR.(m) | LARG.(m) | ALT.(m) | ÁREA (m²) | VOLUME (m³) | OBSERVAÇÕES
|  |  | 1 |  |  |  | - | -
23.7 | 09-008-014 | MINI DISJUNTOR - TIPO EUROPEU (IEC) - TRIPOLAR 6/25A | [7 empty] | SIURB-EDIF-UNIT-JAN/26 | UN | 114.47 | 70
|  | Local | UN | COMPR.(m) | LARG.(m) | ALT.(m) | ÁREA (m²) | VOLUME (m³) | OBSERVAÇÕES
|  |  | 70 |  |  |  | - | -
23.8 | 09-004-069 | INTERRUPTOR DIFERENCIAL RESIDUAL BIPOLAR 40A - SENSIBILIDADE 30MA - 220V | [7 empty] | SIURB-EDIF-UNIT-JAN/26 | UN | 350.06 | 14
|  | Local | UN | COMPR.(m) | LARG.(m) | ALT.(m) | ÁREA (m²) | VOLUME (m³) | OBSERVAÇÕES
|  |  | 14 |  |  |  | - | -
23.9 | 09-008-013 | MINI DISJUNTOR - TIPO EUROPEU (IEC) - BIPOLAR 32/50A | [7 empty] | SIURB-EDIF-UNIT-JAN/26 | UN | 75.76 | 1
|  | Local | UN | COMPR.(m) | LARG.(m) | ALT.(m) | ÁREA (m²) | VOLUME (m³) | OBSERVAÇÕES
|  |  | 1 |  |  |  | - | -
23.10 | 09-008-017 | MINI DISJUNTOR - TIPO EUROPEU (IEC) - TRIPOLAR 80A | [7 empty] | SIURB-EDIF-UNIT-JAN/26 | UN | 232.52 | 2
|  | Local | UN | COMPR.(m) | LARG.(m) | ALT.(m) | ÁREA (m²) | VOLUME (m³) | OBSERVAÇÕES
|  |  | 2 |  |  |  | - | -
23.11 | 09-004-031 | CONTATOR TRIPOLAR I NOMINAL 22A | [7 empty] | SIURB-EDIF-UNIT-JAN/26 | UN | 578.89 | 6
|  | Local | UN | COMPR.(m) | LARG.(m) | ALT.(m) | ÁREA (m²) | VOLUME (m³) | OBSERVAÇÕES
|  |  | 6 |  |  |  | - | -
23.12 | 40.12.030 | Chave comutadora/seletora com 1 polo e 3 posições para 25 A | [7 empty] | CPOS/CDHU | UN | 350.01 | 6
|  | Local | UN | COMPR.(M) | LARG.(M) | ALT.(M) | ÁREA (M2) | VOLUME (M³) | OBSERVAÇÕES
|  |  | 6 |  |  |  | - | -
24 | QD - EXPO 2
24.1 | 09-005-019 | QUADRO DE DISTRIBUIÇÃO EM CHAPA METÁLICA - PARA ATÉ 70 DISJUNTORES | [7 empty] | SIURB-EDIF-UNIT-JAN/26 | UN | 3593.72 | 1
|  | Local | UN | COMPR.(m) | LARG.(m) | ALT.(m) | ÁREA (m²) | VOLUME (m³) | OBSERVAÇÕES
|  |  | 1 |  |  |  | - | -
24.2 | 09-006-033 | CHAVE SECCIONADORA ROTATIVA ABERT. SOB CARGA TP (PACCO) - 3X16A | [7 empty] | SIURB-EDIF-UNIT-JAN/26 | UN | 185.88 | 1
|  | Local | UN | COMPR.(m) | LARG.(m) | ALT.(m) | ÁREA (m²) | VOLUME (m³) | OBSERVAÇÕES
|  |  | 1 |  |  |  | - | -
24.3 | 40.11.070 | Relé supervisor trifásico contra falta de fase, inversão de fase e mínima tensão | [7 empty] | CPOS/CDHU | UN | 1502.13 | 2
|  | Local | UN | COMPR.(M) | LARG.(M) | ALT.(M) | ÁREA (M2) | VOLUME (M³) | OBSERVAÇÕES
|  |  | 2 |  |  |  | - | -
24.4 | 37.11.120 | Base de fusível tripolar de 15 kV | [7 empty] | CPOS/CDHU | UN | 1502.13 | 3
|  | Local | UN | COMPR.(M) | LARG.(M) | ALT.(M) | ÁREA (M2) | VOLUME (M³) | OBSERVAÇÕES
|  |  | 3 |  |  |  | - | -
24.5 | 09-017-001 | DPS - DISPOSITIVO PROTEÇÃO CONTRA SURTOS 275V - 40KA | [7 empty] | SIURB-EDIF-UNIT-JAN/26 | UN | 250.7 | 4
|  | Local | UN | COMPR.(m) | LARG.(m) | ALT.(m) | ÁREA (m²) | VOLUME (m³) | OBSERVAÇÕES
|  |  | 4 |  |  |  | - | -
24.6 | 09-008-050 | DISJUNTOR CAIXA MOLDADA TRIPOLAR 200A COM DISPARADOR TERMOMAGNÉTICO AJUSTÁVEL | [7 empty] | SIURB-EDIF-UNIT-JAN/26 | UN | 2589.17 | 1
|  | Local | UN | COMPR.(m) | LARG.(m) | ALT.(m) | ÁREA (m²) | VOLUME (m³) | OBSERVAÇÕES
|  |  | 1 |  |  |  | - | -
24.7 | 09-008-014 | MINI DISJUNTOR - TIPO EUROPEU (IEC) - TRIPOLAR 6/25A | [7 empty] | SIURB-EDIF-UNIT-JAN/26 | UN | 114.47 | 70
|  | Local | UN | COMPR.(m) | LARG.(m) | ALT.(m) | ÁREA (m²) | VOLUME (m³) | OBSERVAÇÕES
|  |  | 70 |  |  |  | - | -
24.8 | 09-004-069 | INTERRUPTOR DIFERENCIAL RESIDUAL BIPOLAR 40A - SENSIBILIDADE 30MA - 220V | [7 empty] | SIURB-EDIF-UNIT-JAN/26 | UN | 350.06 | 14
|  | Local | UN | COMPR.(m) | LARG.(m) | ALT.(m) | ÁREA (m²) | VOLUME (m³) | OBSERVAÇÕES
|  |  | 14 |  |  |  | - | -
24.9 | 09-008-013 | MINI DISJUNTOR - TIPO EUROPEU (IEC) - BIPOLAR 32/50A | [7 empty] | SIURB-EDIF-UNIT-JAN/26 | UN | 75.76 | 1
|  | Local | UN | COMPR.(m) | LARG.(m) | ALT.(m) | ÁREA (m²) | VOLUME (m³) | OBSERVAÇÕES
|  |  | 1 |  |  |  | - | -
24.10 | 09-008-017 | MINI DISJUNTOR - TIPO EUROPEU (IEC) - TRIPOLAR 80A | [7 empty] | SIURB-EDIF-UNIT-JAN/26 | UN | 232.52 | 2
|  | Local | UN | COMPR.(m) | LARG.(m) | ALT.(m) | ÁREA (m²) | VOLUME (m³) | OBSERVAÇÕES
|  |  | 2 |  |  |  | - | -
24.11 | 09-004-031 | CONTATOR TRIPOLAR I NOMINAL 22A | [7 empty] | SIURB-EDIF-UNIT-JAN/26 | UN | 578.89 | 6
|  | Local | UN | COMPR.(m) | LARG.(m) | ALT.(m) | ÁREA (m²) | VOLUME (m³) | OBSERVAÇÕES
|  |  | 6 |  |  |  | - | -
24.12 | 40.12.030 | Chave comutadora/seletora com 1 polo e 3 posições para 25 A | [7 empty] | CPOS/CDHU | UN | 350.01 | 6
|  | Local | UN | COMPR.(M) | LARG.(M) | ALT.(M) | ÁREA (M2) | VOLUME (M³) | OBSERVAÇÕES
|  |  | 6 |  |  |  | - | -
24.13 | 40.12.030 | Chave comutadora/seletora com 1 polo e 3 posições para 25 A | [7 empty] | CPOS/CDHU | UN | 350.01 | 6
|  | Local | UN | COMPR.(M) | LARG.(M) | ALT.(M) | ÁREA (M2) | VOLUME (M³) | OBSERVAÇÕES
|  |  | 6 |  |  |  | - | -
25 | ILUMINAÇÃO E NIVELAMENTO DE PISO - ÁREA POSTERIOR AOS PAINÉIS
25.1 | 09-009-038 | PROJETOR PARA USO EXTERNO COM LÂMPADA LED DE 100W - COMPLETA | [7 empty] | SIURB-EDIF-UNIT-JAN/26 | UN | 179.52 | 96
|  | Local | UN | COMPR.(m) | LARG.(m) | ALT.(m) | ÁREA (m²) | VOLUME (m³) | OBSERVAÇÕES
|  |  | 96 |  |  |  | - | -
25.2 | 09-003-029 | CABO 2,50MM2 - ISOLAMENTO PARA 1,0KV - CLASSE 4 - FLEXÍVEL | [7 empty] | SIURB-EDIF-UNIT-JAN/26 | M | 3.96 | 1500
|  | Local | UN | COMPR.(m) | LARG.(m) | ALT.(m) | ÁREA (m²) | VOLUME (m³) | OBSERVAÇÕES
|  |  | 1500 |  |  |  | - | -
25.3 | 09-003-030 | CABO 4,00MM2 - ISOLAMENTO PARA 1,0KV - CLASSE 4 - FLEXÍVEL | [7 empty] | SIURB-EDIF-UNIT-JAN/26 | M | 6.94 | 800
|  | Local | UN | COMPR.(m) | LARG.(m) | ALT.(m) | ÁREA (m²) | VOLUME (m³) | OBSERVAÇÕES
|  |  | 800 |  |  |  | - | -
25.4 | 09-002-011 | ELETRODUTO DE AÇO GALVANIZADO ELETROLÍTICO, TIPO LEVE I - 3/4" | [7 empty] | SIURB-EDIF-UNIT-JAN/26 | M | 39.22 | 500
|  | Local | UN | COMPR.(m) | LARG.(m) | ALT.(m) | ÁREA (m²) | VOLUME (m³) | OBSERVAÇÕES
|  |  | 500 |  |  |  | - | -
25.5 | 09-007-095 | PONTO DE LUZ - CONDULETE 3/4" | [7 empty] | SIURB-EDIF-UNIT-JAN/26 | UN | 329.19 | 96
|  | Local | UN | COMPR.(m) | LARG.(m) | ALT.(m) | ÁREA (m²) | VOLUME (m³) | OBSERVAÇÕES
|  |  | 96 |  |  |  | - | -
25.6 | 13-102-001 | PISO ELEVADO COM ESTRUTURA CONTRAVENTADA EM SISTEMA METÁLICO - EXCLUSIVE PLACAS DE REVESTIMENTO | [7 empty] | SIURB-EDIF-UNIT-JAN/26 | M2 | 507.98 | 468
|  | Local | UN | COMPR.(m) | LARG.(m) | ALT.(m) | ÁREA (m²) | VOLUME (m³) | OBSERVAÇÕES
|  |  | 468 |  |  |  | - | -
25.7 | 17-004-001 | LIMPEZA GERAL DA OBRA | [7 empty] | SIURB-EDIF-UNIT-JAN/26 | M2 | 14.7 | 468
|  | Local | UN | COMPR.(m) | LARG.(m) | ALT.(m) | ÁREA (m²) | VOLUME (m³) | OBSERVAÇÕES
|  |  | 468 |  |  |  | - | -
26 | SERVIÇOS PRELIMINARES
26.1 | 20-003-050 | SERVIÇO DE PLOTAGEM EM PAPEL SULFITE, TAMANHO A1, PRETO E BRANCO | [7 empty] | SIURB-EDIF-UNIT-JAN/26 | UN | 11.61 | 15
|  | Local | UN | COMPR.(M) | LARG.(M) | ALT.(M) | ÁREA (M2) | VOLUME (M³) | OBSERVAÇÕES
|  |  | 15 |  |  |  | - | -
26.2 | 17-045-001 | ANDAIMES METÁLICOS - FORNECIMENTO | [7 empty] | SIURB-EDIF-UNIT-JAN/26 | M3xMÊS | 10.42 | 150
|  | Local | UN | COMPR.(M) | LARG.(M) | ALT.(M) | ÁREA (M2) | VOLUME (M³) | OBSERVAÇÕES
|  |  | 150 |  |  |  | - | -
26.3 | 17-045-002 | ANDAIMES METÁLICOS - MONTAGEM E DESMONTAGEM | [7 empty] | SIURB-EDIF-UNIT-JAN/26 | M3 | 5.93 | 150
|  | Local | UN | COMPR.(M) | LARG.(M) | ALT.(M) | ÁREA (M2) | VOLUME (M³) | OBSERVAÇÕES
|  |  | 150 |  |  |  | - | -
26.4 | 98458 | TAPUME COM COMPENSADO DE MADEIRA. AF_03/2024 | [7 empty] | SINAPI-SINT-ABR/26 | M2 | 97.61 | 50
|  | Local | UN | COMPR.(m) | LARG.(m) | ALT.(m) | ÁREA (m²) | VOLUME (m³) | OBSERVAÇÕES
|  |  | 50 |  |  |  | - | -
26.5 | 103689 | FORNECIMENTO E INSTALAÇÃO DE PLACA DE OBRA COM CHAPA GALVANIZADA E ESTRUTURA DE MADEIRA. AF_03/2022_PS | [7 empty] | SINAPI-SINT-ABR/26 | M2 | 503.5 | 1
|  | Local | UN | COMPR.(m) | LARG.(m) | ALT.(m) | ÁREA (m²) | VOLUME (m³) | OBSERVAÇÕES
|  |  | 1 |  |  |  | - | -
26.6 | 97113 | APLICAÇÃO DE LONA PLÁSTICA PARA EXECUÇÃO DE PAVIMENTOS DE CONCRETO. AF_04/2022 | [7 empty] | SINAPI-SINT-ABR/26 | M2 | 2.95 | 1000
|  | Local | UN | COMPR.(M) | LARG.(M) | ALT.(M) | ÁREA (M2) | VOLUME (M³) | OBSERVAÇÕES
|  |  | 1000 |  |  |  | - | -

## 3_COMPOSIÇÃO
ANEXO III.B - COMPOSIÇÃO DE CUSTO UNITÁRIO | [6 empty] | ocultar |  |  |  |  | ocultar | ocultar
CÓDIGO COMP. | DESCRIÇÃO COMP. | UNID. COMP. | OBSERVAÇÕES | CUSTO TOTAL | TIPO ITEM | CÓDIGO ITEM | FONTE | FONTE | DESCRIÇÃO ITEM | UNID. ITEM | COEF. ITEM | PREÇO UNIT. | CUSTO TOTAL
COMP. 1 | Caixa p/quadro (2000 x 1200 x 40mm) em chapa galvanizada, inclusive barramento, isolador e montagem, exclusive disjuntores | UN | FORNECIMENTO E INSTALAÇÃO | 20868.36 | REF. | 9001 | PESQUISA DE PREÇO | ORSE | Caixa p/quadro (2000 x 1200 x 40mm) em chapa galvanizada, inclusive barramento, isolador e montagem, exclusive disjuntores | UN | 1 | #REF! | #REF!
CÓDIGO COMP. | DESCRIÇÃO COMP. | UNID. COMP. | OBSERVAÇÕES | CUSTO TOTAL | TIPO ITEM | CÓDIGO ITEM | FONTE | FONTE | DESCRIÇÃO ITEM | UNID. ITEM | COEF. ITEM | PREÇO UNIT. | CUSTO TOTAL
COMP. 2 | SISTEMA BLOQUEIO-ACIONADOR MANUAL EMERGENCIA | UN | FORNECIMENTO E INSTALAÇÃO | 1705.54 | REF. | 067409 | PESQUISA DE PREÇO | SBC | SISTEMA BLOQUEIO-ACIONADOR MANUAL EMERGENCIA | UN | 1 | #REF! | #REF!
CÓDIGO COMP. | DESCRIÇÃO COMP. | UNID. COMP. | OBSERVAÇÕES | CUSTO TOTAL | TIPO ITEM | CÓDIGO ITEM | FONTE | FONTE | DESCRIÇÃO ITEM | UNID. ITEM | COEF. ITEM | PREÇO UNIT. | CUSTO TOTAL
COMP. 3 | DISJUNTOR TRIPOLAR CAIXA MOLDADA 690VCA 600A 10KA STECK | UN | FORNECIMENTO E INSTALAÇÃO | 3244.91 | REF. | 064170 | PESQUISA DE PREÇO | SBC | DISJUNTOR TRIPOLAR CAIXA MOLDADA 690VCA 600A 10KA STECK | UN | 1 | #REF! | #REF!
CÓDIGO COMP. | DESCRIÇÃO COMP. | UNID. COMP. | OBSERVAÇÕES | CUSTO TOTAL | TIPO ITEM | CÓDIGO ITEM | FONTE | FONTE | DESCRIÇÃO ITEM | UNID. ITEM | COEF. ITEM | PREÇO UNIT. | CUSTO TOTAL
COMP. 4 | DISJUNTOR TRIPOLAR CAIXA MOLDADA 225A EZC250N3225 SCHNEIDER | UN | FORNECIMENTO E INSTALAÇÃO | 1637.64 | REF. | 064173 | SINAPI-INSU-ABR/26 | SBC | DISJUNTOR TRIPOLAR CAIXA MOLDADA 225A EZC250N3225 SCHNEIDER | UN | 1 | #N/A | #N/A
CÓDIGO COMP. | DESCRIÇÃO COMP. | UNID. COMP. | OBSERVAÇÕES | CUSTO TOTAL | TIPO ITEM | CÓDIGO ITEM | FONTE | FONTE | DESCRIÇÃO ITEM | UNID. ITEM | COEF. ITEM | PREÇO UNIT. | CUSTO TOTAL
COMP. 5 | Painel de sobrepor auto suportável tipo armário - QGBT - com disjuntores e acessórios, dim: 1900x1000x400mm | UN | FORNECIMENTO E INSTALAÇÃO | 27378.51 | REF. | 9512 | PESQUISA DE PREÇO | ORSE | Painel de sobrepor auto suportável tipo armário - QGBT - com disjuntores e acessórios, dim: 1900x1000x400mm | UN | 1 | #REF! | #REF!
OBS: Os códigos de Composição correspondem à números referenciais de identificação e não estão em organização númérica sequencial.

## 5_COMP_BDI
ANEXO III.A - COMPOSIÇÃO DO BDI
EDIFICAÇÕES
ESCRITÓRIO CENTRAL | AC | 0.0446 | 1.0446
LUCRO BRUTO | L | 0.08 | 1.08
IMPOSTOS: | I | 0.1015 | 0.8985
INSS |  | 0.045
Cofins |  | 0.03
PIS |  | 0.0065
ISS |  | 0.02
TAXA DE RISCO | TR | 0
Seguro | R | 0
Risco | S | 0
Garantia | G | 0
DESPESAS FINANCEIRAS | DF | 0 | 1
BDI - EDIFICAÇÕES | BDI |  | 25.56%

## 0_critérios
TABELA - FONTE | INTERVALO | LINK PLANILHA | TABELA BASE
COMPOSIÇÃO |  |  | COMPOSIÇÃO
SIURB-EDIF-UNIT-JAN/26 | SIURB-EDIF-UNIT-JAN/26!A2:D | "101cqjHWVsEHPBeLfsMPpPV4UXg0t1V4AevTVw3JhrGY" | SIURB
SIURB-EDIF-COMP-JAN/25 | SIURB-EDIF-COMP-JAN/25!C2:I | "101cqjHWVsEHPBeLfsMPpPV4UXg0t1V4AevTVw3JhrGY" | SIURB
SIURB-INFRA-UNIT-JAN/26 | SIURB-INFRA-UNIT-JAN/26!A2:D | "101cqjHWVsEHPBeLfsMPpPV4UXg0t1V4AevTVw3JhrGY" | SIURB
SIURB-INFRA-COMP-JAN/25 | SIURB-INFRA-COMP-JAN/25!C3:I | "101cqjHWVsEHPBeLfsMPpPV4UXg0t1V4AevTVw3JhrGY" | SIURB
SINAPI-SINT-ABR/26 | SINAPI-SINT-ABR/26!B5:E | "101cqjHWVsEHPBeLfsMPpPV4UXg0t1V4AevTVw3JhrGY" | SINAPI
SINAPI-ANALI-ABR/26 | SINAPI-ANALI-ABR/26!D5:G | "101cqjHWVsEHPBeLfsMPpPV4UXg0t1V4AevTVw3JhrGY" | SINAPI
SINAPI-INSU-ABR/26 | SINAPI-INSU-ABR/26!A5:E | "101cqjHWVsEHPBeLfsMPpPV4UXg0t1V4AevTVw3JhrGY" | SINAPI
CPOS/CDHU |  |  | CPOS/CDHU